## Estádio
PREFEITURA MUNICIPAL DE DESCANSO/SC
Obra: Melhorias no acesso, reforma de abrigo elétrico e cobertura do Estádio Municipal João Baretta
Data de preço: agosto/2020 desonerado
Unidade Federativa: Centro, Descanso - SC
Planilha Orçamentária | [7 empty] | 26.45%
|  |  | Acesso ao Estádio |  |  |  |  | 96489.59
ITEM | CÓDIGO | FONTE | DESCRIÇÃO DOS SERVIÇOS | UN. | QUANT. | CUSTO (R$) | PREÇO (R$) | VALOR (R$)
1 |  |  | SERVIÇOS PRELIMINARES |  |  |  |  | 2584.37
1.1 | 97649 | SINAPI | Remoção do telhado metálico da arquibancada, com uso de guindaste. | m² | 642.88 | 3.18 | 4.02 | 2584.37
[6 empty] | Subtotal |  | 2584.37
2 |  |  | SISTEMAS DE COBERTURA |  |  |  |  | 90767.04
2.1 |  | COTAÇÃO | Terça metálica perfil U enrijecido de aço galvanizado 127x50x17mm #3mm. Fornecimento e instalação. (8 linhas de 82,00m) | m | 656 | 56.5 | 71.44 | 46864.64
2.2 | 94213 | SINAPI | Telhamento com telha metálica aluzinco trapezoidal, E = 0,5mm, incluso içamento. | m² | 642.88 | 49.45 | 62.52 | 40192.85
2.3 | 88251 | SINAPI | Auxiliar de serralheiro com encargos complementares (corte e montagem das terças retiradas para reaproveitamento como contraventamento) | h | 16 | 16.09 | 20.34 | 325.44
2.4 | 88315 | SINAPI | Serralheiro com encargos complementares (corte e montagem das terças retiradas para reaproveitamento como contraventamento) | h | 16 | 20.62 | 26.07 | 417.12
2.5 | 100723 | SINAPI | Pintura com tinta esmalte sintético de fundo e acabamento (cor grafite), aplicada em perfil metálico por demão | m² | 294.93 | 7.96 | 10.06 | 2966.99
[6 empty] | Subtotal |  | 90767.04
3 |  |  | ILUMINAÇÃO |  |  |  |  | 3138.18
3.1 | 91863 | SINAPI | Eletroduto rígido roscável, PVC, 25mm, fornecimento e instalação | m | 82 | 7.57 | 9.57 | 784.74
3.2 | 91926 | SINAPI | Cabo de cobre flexível isolado, 2,5mm², antichama 450/750V, para circuitos terminais, fornecimento e instalação | m | 246 | 3.06 | 3.86 | 949.56
3.3 | 95805 | SINAPI | Condulete de PVC, 4 saídas, para eletroduto de PVC 25mm, aparente, fornecimento e instalação | unid | 16 | 19.61 | 24.79 | 396.64
3.4 | 39390 | SINAPI | Luminária LED refletor retangular bivolt, luz branca, 30W | unid | 16 | 47.03 | 59.46 | 951.36
3.5 | 93653 | SINAPI | Disjuntor monopolar tipo din, corrente nominal de 10A, fornecimento e instalação | unid | 1 | 9.91 | 12.53 | 12.53
3.6 | 39799 | SINAPI | Quadro de distribuição, sem barramento, em PVC, de sobrepor, para 4 disjuntores din | unid | 1 | 34.29 | 43.35 | 43.35
[6 empty] | Subtotal |  | 3138.18
[6 empty] | Valor TOTAL com BDI |  | 96489.59
Descanso - SC, 19/10/2020
___________________________
Eng. Civil Fernando Trintinaglia
CREA/SC 140621-5

## CRONOGRAMA
PREFEITURA MUNICIPAL DE DESCANSO/SC
Obra: Melhorias no acesso, reforma de abrigo elétrico e cobertura do Estádio Municipal João Baretta
Município: | Descanso / SC
Endereço: | Rua José Pietroski, Centro - Descanso
PLANEJAMENTO FÍSICO/FINANCEIRO
ITEM | DESCRIÇÃO DOS SERVIÇOS | VALOR (R$) | % ITEM | 1 | 2
1 | SERVIÇOS PRELIMINARES | 2584.37 | 2.678% | 100%
2584.37
2 | SISTEMAS DE COBERTURA | 90767.04 | 94.07% | 60% | 40%
|  |  |  | 54460.224 | 36306.816
3 | ILUMINAÇÃO | 3138.18 | 3.252% |  | 100%
3138.18
Valores totais |  | 96489.59 | 100% | 57044.594 | 39444.996
Descanso - SC, 19/10/2020
___________________________
Eng. Civil Fernando Trintinaglia
CREA/SC 140621-5