## Orç.KitCasas
PREFEITURA MUNICIPAL DE DESCANSO/SC
Obra: Infraestrutura básica para o KIT CASA MODULAR
Endereço: | 03 unid. na rua 16 de dezembro - Lt. 1,2 e 3; 01 unid. na rod. SC-163 esquina com rua XV de novembro - chácara urb. nº E-2 e parte L.U. nº03.
Data de preço: junho/2021 não desonerado - SINAPI
Planilha Orçamentária | [7 empty] | 20.39%
Edificação Residencial Unifamiliar - Popular | [7 empty] | 29536.02 | 118144.08
ITEM | CÓDIGO | FONTE | DESCRIÇÃO DOS SERVIÇOS | UN. | QUANT. | CUSTO (R$) | PREÇO (R$) | VALOR (x1) (R$) | VALOR TOTAL (x4) (R$)
1 |  |  | SERVIÇOS PRELIMINARES - FORNECIMENTO E INSTALAÇÃO |  |  |  |  | 4032.58 | 16130.32
1.1 | 95634 | SINAPI | Kit cavalete para medição de água, PVC soldável 20mm, fornecimento e instalação | un | 1 | 162.88 | 196.09 | 196.09 | 784.36
1.2 | Mercado | Mercado | Kit poste padrão CELESC monofásico com poste de concreto, disjuntor, medidor e aterramento, com aproximadamente 8 metros lineares de fiação elétrica monofásica entre o poste padrão particular e o quadro de distribuição do Kit Casa Modular. Fornecimento e instalação do conjunto. | un | 1 | 1770 | 2130.9 | 2130.9 | 8523.6
1.3 | 99059 | SINAPI | Locação da obra (execução de gabarito) | m | 25.16 | 56.31 | 67.79 | 1705.59 | 6822.36
[6 empty] | Subtotal |  | 4032.58 | 16130.32
2 |  |  | FUNDAÇÕES - RADIER - FORNECIMENTO E INSTALAÇÃO (Conforme Projetos) |  |  |  |  | 19070.46 | 76281.84
2.1 | 42407 | SINAPI - I | Treliça nervurada (espaçador), altura = 120,0 mm, diametro dos banzos inferiores e superior = 6,0 mm, diametro da diagonal = 4,2 mm | mt | 30 | 8.83 | 10.63 | 318.9 | 1275.6
2.2 | 97092 | SINAPI | Armação para execução de radier, com uso de tela Q-196 (5mm). | kg | 169.84 | 18.94 | 22.8 | 3872.35 | 15489.4
2.3 | 97087 | SINAPI | Camada separadora para execução de radier, em lona plástica. | m² | 54.61 | 2.56 | 3.08 | 168.19 | 672.76
2.4 | 100324 | SINAPI | Lastro com material granular (pedra britada nº 01 e 02), aplicado em radier, espessura de 10cm | m³ | 5.46 | 107.46 | 129.37 | 706.36 | 2825.44
2.5 | 97101 | SINAPI | Execução de radier, espessura de 10cm, FCK = 30 MPa, com uso de formas em madeira serrada | m² | 54.61 | 188.12 | 226.47 | 12367.52 | 49470.08
2.6 | 39418 | SINAPI - I | Perfil formato U, em aço zincado, para estrutura de parede, E = 0,5 - conforme projeto (canaleta 6x4.8cm) - fornecido e instalado | m | 38.02 | 6.57 | 7.9 | 300.35 | 1201.4
2.7 | 89744 | SINAPI | Joelho 90 graus, PVC esgoto predial, DN 100mm, fornecimento e instalação | un | 1 | 24.41 | 29.38 | 29.38 | 117.52
2.8 | 89714 | SINAPI | Tubo PVC esgoto 100mm, fornecimento e instalação | m | 12 | 55.78 | 67.15 | 805.8 | 3223.2
2.9 | 89724 | SINAPI | Joelho 90 graus, PVC esgoto predial, DN 40mm, fornecimento e instalação | un | 3 | 10.15 | 12.21 | 36.63 | 146.52
2.10 | 89711 | SINAPI | Tubo PVC esgoto 40mm, fornecimento e instalação | m | 3 | 18.95 | 22.81 | 68.43 | 273.72
2.11 | 89707 | SINAPI | Caixa sifonada, PVC, DN 100 X 100 X 50mm, fornecimento e instalação | un | 1 | 29.65 | 35.69 | 35.69 | 142.76
2.12 | 89402 | SINAPI | Tubo PVC soldável, 25mm, agua fria, fornecimento e instalação | m | 16 | 9.36 | 11.26 | 180.16 | 720.64
2.13 | 89408 | SINAPI | Joelho 90º PVC soldável, 25mm, fornecimento e instalação | un | 3 | 5.79 | 6.97 | 20.91 | 83.64
2.14 | 89409 | SINAPI | Joelho 45 graus, PVC, soldável, DN 25mm, fornecimento e instalação | un | 1 | 6.68 | 8.04 | 8.04 | 32.16
2.15 | 89395 | SINAPI | Te, PVC, Soldável, DN 25mm, fornecimento e instalação | un | 1 | 11.7 | 14.08 | 14.08 | 56.32
2.16 | 89801 | SINAPI | Joelho PVC esgoto 90º 50mm, fornecimento e instalação | un | 2 | 6.93 | 8.34 | 16.68 | 66.72
2.17 | 89712 | SINAPI | Tubo PVC esgoto 50mm, fornecimento e instalação | m | 3.5 | 28.72 | 34.57 | 120.99 | 483.96
[6 empty] | Subtotal |  | 19070.46 | 76281.84
3 |  |  | INSTALAÇÃO SANITÁRIA - FORNECIMENTO E INSTALAÇÃO |  |  |  |  | 6432.98 | 25731.92
3.1 | 41627 | SINAPI - I | Caixa de inspeção em concreto pré-moldado 30cm x 30cm x 30cm - fornecimento e instalação | un | 2 | 104.93 | 126.32 | 252.64 | 1010.56
3.2 | 98102 | SINAPI | Caixa de gordura simples, circular, em concreto pre-moldado, diâmetro interno = 0,4m, altura interna = 0,4m | un | 1 | 106.54 | 128.26 | 128.26 | 513.04
3.3 | 98052 | SINAPI | Tanque séptico circular em concreto pre moldado, diâmetro interno = 1,10m, altura interna = 2,50m, volume útil: 2138,2 L (para 5 contribuintes) | un | 1 | 1533.82 | 1846.56 | 1846.56 | 7386.24
3.4 | 98058 | SINAPI | Filtro anaeróbio circular em concreto pre-moldado, diâmetro interno = 1,10m, altura interna = 1,50m, volume útil: 1140,4 L (para 5 contribuintes) | un | 1 | 1372.52 | 1652.37 | 1652.37 | 6609.48
3.5 | 98062 | SINAPI | Sumidouro circular em concreto pre moldado, diâmetro interno = 1,88 m, altura interna = 2,00 m, área de infiltração: 13,1 m² (para 5 contribuintes) | un | 1 | 2120.74 | 2553.15 | 2553.15 | 10212.6
[6 empty] | Subtotal |  | 6432.98 | 25731.92
CUSTO DO RADIER E INFRAESTRUTURA BÁSICA DO KIT CASA MODULAR - PARA x1 unidade e x4 Unidades. | [7 empty] | VALOR unitário | VALOR TOTAL
[8 empty] | (x1) | (x4)
[6 empty] | Valor TOTAL com BDI (R$) |  | 29536.02 | 118144.08
Descanso - SC, 06/08/2021
___________________________
Eng. Civil Fernando Trintinaglia
CREA/SC 140621-5

## CRONOGRAMA
PREFEITURA MUNICIPAL DE DESCANSO/SC
Obra: | Infraestrutura básica para o KIT CASA MODULAR
Município: | Descanso / SC
Endereço: | 03 unid. na rua 16 de dezembro - Lt. 1,2 e 3; 01 unid. na rod. SC-163 esquina com rua XV de novembro - chácara urb. nº E-2 e parte L.U. nº03.
PLANEJAMENTO FÍSICO/FINANCEIRO
ITEM | DESCRIÇÃO DOS SERVIÇOS | VALOR (R$) | % ITEM | 1 | 2 | 3 | 4
1 | SERVIÇOS PRELIMINARES | 16130.32 | 13.65% | 50% | 50%
|  |  |  | 8065.16 | 8065.16
2 | FUNDAÇÕES | 76281.84 | 64.57% | 50% | 50%
|  |  |  | 38140.92 | 38140.92
3 | INSTALAÇÃO SANITÁRIA | 25731.92 | 21.78% | 50% | 50%
|  |  |  | 12865.96 | 12865.96
Valores totais |  | 118144.08 | 100% | 59072.04 | 59072.04 | 0
Descanso - SC, 06/08/2021
___________________________
Eng. Civil Fernando Trintinaglia
CREA/SC 140621-5