## SINAPI - DESONERADO (hidden)
COMPOSIÇÃO PELO SINAPI | [5 empty] | ÁREA A PAVIMENTAR | (72884) M³xKM
[5 empty] | 2017-09-01 | 5873.56 | 0.83
ITEM | FONTE | CÓDIGO | EXECUÇÃO DE PAVIMENTAÇÃO SOBRE REVESTIMENTO IRREGULAR | UN | QUANT. | CUSTO R$ | QUANT. TOTAL
1 |  |  | PAVIMENTAÇÃO ASFÁLTICA SOBRE PISO EM CALÇAMENTO E SINALIZAÇÃO VIÁRIA, EM TRECHO XXXXXXXXXXXXX
1.1. |  |  | PLACA DE OBRA
1.1.1. | SINAPI | 4813 | PLACA DE OBRA (PARA CONSTRUÇÃO CIVIL) EM CHAPA GALVANIZADA * N. 22*, ADESIVADA, DE *2,0 X 1,125*M | m² | 3.08 | 225 | 693
SUB-TOTAL (ITEM PLACA DE OBRA): | [6 empty] | 693
1.2. |  |  | PAVIMENTAÇÃO ASFÁLTICA EM C.B.U.Q.
1.2.1. | SINAPI | 99814 | LIMPEZA DE SUPERFÍCIE COM JATO DE ALTA PRESSÃO | m² | 1320 | 1.39 | 1834.8
1.2.2. | SINAPI | 102101 | EXECUÇÃO DE PINTURA DE LIGAÇÃO COM EMULSÃO ASFÁLTICA RR-2C, AF_12/2020 | m² | 7920 | 2.84 | 22492.8
1.2.3. | SINAPI | 95995 | EXECUÇÃO DE PAVIMENTO COM APLICAÇÃO DE CONCRETO ASFÁLTICO, CAMADA DE ROLAMENTO, EXCLUSIVE CARGA E TRANSPORTE | m³ | 924 | 984.98 | 910121.52
1.2.4. | SINAPI | 95427 | TRANSPORTE COM CAMINHÃO BASCULANTE DE 18m³, EM VIA URBANA PAVIMENTADA, PARA DMT EXCEDENTE A 30km | m³.km | 64680 | 0.47 | 30399.6
SUB-TOTAL (ITEM PAVIMENTAÇÃO ASFÁLTICA EM C.B.U.Q.): | [6 empty] | 964848.72
1.3. |  |  | SINALIZAÇÃO VIÁRIA
1.3.1. | SINAPI | 72947 | SINALIZAÇÃO HORIZONTAL COM TINTA RETROREFLETIVA A BASE DE RESINA ACRÍLICA COM MICROESFERAS DE VIDRO | m² | 57.6 | 13.35 | 768.96
SUB-TOTAL (ITEM SINALIZAÇÃO VIÁRIA): | [6 empty] | 768.96
[6 empty] | TOTAL | 966310.68 |  | 73.2054
[5 empty] | TOTAL C/ BDI |  | 1167593.1946 |  | 88.454
[6 empty] | BDI = | 20.83
|  |  |  | PREÇO POR m² |  | R$ | 39.14
PLANILHA ORÇAMENTÁRIA (PAVIMENTO EM PEDRAS IRREGULARES)
Data | Ref. |  | Descrição | Un. | Quant. | Custo unit. Sem BDI R$ | Preço unit. com BDI R$ | Preço Total R$
2017-09-01 | Sinapi 72799 |  | EXECUÇÃO DE PAVIMENTO EM PEDRAS IREGULARES SOBRE COLCHÃO DE PEDRISCO REJUNTADO COM PEDRISCO | m² | 5873.56 | 164.5187 | 39.14 | 229891.1384
|  |  | % de DBI (Já incluído no preço) = | 20.83
________________________________
Eng. Civil Fernando Trintinaglia
CREA-SC 140.621-5

## SINAPI - NÃO_DESONERADO (hidden)
COMPOSIÇÃO PELO SINAPI | [5 empty] | ÁREA A PAVIMENTAR | (72884) M³xKM
[5 empty] | 2017-09-01 | 5873.56 | 0.83
ITEM | FONTE | CÓDIGO | EXECUÇÃO DE PAVIMENTAÇÃO SOBRE REVESTIMENTO IRREGULAR | UN | QUANT. | CUSTO R$ | QUANT. TOTAL
1 |  |  | PAVIMENTAÇÃO ASFÁLTICA SOBRE PISO EM CALÇAMENTO E SINALIZAÇÃO VIÁRIA, EM TRECHO XXXXXXXXXXXXX
1.1. |  |  | PLACA DE OBRA
1.1.1. | SINAPI | 4813 | PLACA DE OBRA (PARA CONSTRUÇÃO CIVIL) EM CHAPA GALVANIZADA * N. 22*, ADESIVADA, DE *2,0 X 1,125*M | m² | 3.08 | 225 | 693
SUB-TOTAL (ITEM PLACA DE OBRA): | [6 empty] | 693
1.2. |  |  | PAVIMENTAÇÃO ASFÁLTICA EM C.B.U.Q.
1.2.1. | SINAPI | 99814 | LIMPEZA DE SUPERFÍCIE COM JATO DE ALTA PRESSÃO | m² | 1320 | 1.57 | 2072.4
1.2.2. | SINAPI | 102101 | EXECUÇÃO DE PINTURA DE LIGAÇÃO COM EMULSÃO ASFÁLTICA RR-2C, AF_12/2020 | m² | 7920 | 3.04 | 24076.8
1.2.3. | SINAPI | 95995 | EXECUÇÃO DE PAVIMENTO COM APLICAÇÃO DE CONCRETO ASFÁLTICO, CAMADA DE ROLAMENTO, EXCLUSIVE CARGA E TRANSPORTE | m³ | 924 | 988.78 | 913632.72
1.2.4. | SINAPI | 95427 | TRANSPORTE COM CAMINHÃO BASCULANTE DE 18m³, EM VIA URBANA PAVIMENTADA, PARA DMT EXCEDENTE A 30km | m³.km | 64680 | 0.49 | 31693.2
SUB-TOTAL (ITEM PAVIMENTAÇÃO ASFÁLTICA EM C.B.U.Q.): | [6 empty] | 971475.12
1.3. |  |  | SINALIZAÇÃO VIÁRIA
1.3.1. | SINAPI | 72947 | SINALIZAÇÃO HORIZONTAL COM TINTA RETROREFLETIVA A BASE DE RESINA ACRÍLICA COM MICROESFERAS DE VIDRO | m² | 57.6 | 13.44 | 774.144
SUB-TOTAL (ITEM SINALIZAÇÃO VIÁRIA): | [6 empty] | 774.144
[6 empty] | TOTAL | 972942.264
[5 empty] | TOTAL C/ BDI |  | 1175606.1376
[6 empty] | BDI = | 20.83
|  |  |  | PREÇO POR m² |  | R$ | 89.0611
PLANILHA ORÇAMENTÁRIA (PAVIMENTO EM PEDRAS IRREGULARES)
Data | Ref. | Descrição |  | Un. | Quant. | Custo unit. Sem BDI R$ | Preço unit. com BDI R$ | Preço Total R$
2017-09-01 | Sinapi 72799 | EXECUÇÃO DE PAVIMENTO EM PEDRAS IREGULARES SOBRE COLCHÃO DE PEDRISCO REJUNTADO COM PEDRISCO |  | m² | 13200 | 73.7077 | 89.0611 | 1175606.1376
|  |  | % de DBI (Já incluído no preço) = | 20.83
________________________________
Eng. Civil Fernando Trintinaglia
CREA-SC 140.621-5

## DNIT (hidden)
PLANILHA ORÇAMENTÁRIA PARA EXECUÇÃO DE PAVIMENTAÇÃO COM PEDRAS IRREGULARES RUA SETE DE SETEMBRO
ITEM | FONTE | CÓDIGO | SERVIÇO | UN | QUANT. | CUSTO - EXCETO BDI (R$) | BDI (%) | CUSTO TOTAL
1 | PLANILHA ORÇAMENTÁRIA PARA EXECUÇÃO DE PAVIMENTAÇÃO COM PEDRAS IRREGULARES RUA SETE DE SETEMBRO
1.1. | PLACA DE OBRA
1.1.1. | DNIT | 5212560 | PLACA DE ADVERTÊNCIA PARA SINALIZAÇÃO DE OBRAS MONTADA EM SUPORTE METÁLICO MOVEL, LADO 1,00m | unid | 1 | 61.27 | 20.83% | 74.0325
SUB-TOTAL (ITEM PLACA DE OBRA): | [7 empty] | 74.0325
1.2. | TERRAPLENAGEM
1.2.1 | DNIT | 5502135 | ESCAVAÇÃO, CARGA E TRANSPORTE DE MATERIAL DE 1ª CATEGORIA - DMT DE 50 A 200 M - CAMINHO DE SERVIÇO EM REVESTIMENTO PRIMÁRIO - COM ESCAVADEIRA E CAMINHÃO BASCULANTE DE 14 M³ | m³ | 50.05 | 3.01 | 20.83% | 182.031 | Escavação, carga e transporte de material de 1ª categoria - DMT de 50 a 200 m - caminho de serviço em revestimento primário - com escavadeira e caminhão basculante de 14 m³
1.2.2 | DNIT | 5502172 | ESCAVAÇÃO, CARGA E TRANSPORTE DE MATERIAL DE 1ª CATEGORIA - DMT DE 2.500 A 3.000 M - CAMINHO DE SERVIÇO PAVIMENTADO - COM ESCAVADEIRA E CAMINHÃO BASCULANTE DE 14 M³ | m³ | 20.65 | 4.58 | 20.83% | 114.2774
1.2.4 | DNIT | 5503041 | COMPACTAÇÃO DE ATERROS A 100% DO PROCTOR INTERMEDIÁRIO | m³ | 38.5 | 5.47 | 20.83% | 254.4619
1.2.5 | DNIT | 4413984 | REGULARIZAÇÃO DE BOTA-FORA COM ESPALHAMENTO E COMPACTAÇÃO | m³ | 20.65 | 2.37 | 20.83% | 59.1348
SUB-TOTAL (ITEM TERRAPLENAGEM): | [7 empty] | 609.9051
1.3. | PAVIMENTAÇÃO
1.3.1 | SINAPI | C101167 | EXECUÇÃO DE PAVIMENTO EM PEDRAS IREGULARES SOBRE COLCHÃO DE PEDRISCO | m² | 192.5 | 37.08 | 20.83% | 8624.7246
1.3.2 | SINAPI | 94273 | MEIO FIO DE CONCRETO PRÉ-FABRICADO, DIMENSÕES 100x15x13x30cm, PARA VIAS URBANAS | m | 70 | 39.24 | 20.83% | 3318.9584
SUB-TOTAL (ITEM TERRAPLENAGEM): | [7 empty] | 11943.683
TOTAL | [7 empty] | 12627.6207
PLANILHA ORÇAMENTÁRIA (PAVIMENTO EM PEDRAS IRREGULARES)
Data | Ref. | Descrição |  | Un. | Quant. | Custo unit. | Preço Total R$
0 | Sinapi 72799 | EXECUÇÃO DE PAVIMENTO EM PEDRAS IREGULARES SOBRE COLCHÃO DE PEDRISCO REJUNTADO COM PEDRISCO |  | m² | 13200 | 0.95664 | 12627.6207
|  |  | % de DBI (Já incluído no preço) = | #REF!
|  |  | % de DBI DIFERENCIADO (Já incluído no preço) = | #REF!

## REAJUSTAMENTO (hidden)
REAJUSTAMENTO CONFORME PORTARIA DNIT - 1977 - 25/10/17
TRANSPORTE |  |  |  |  | Indice de reajustamento |  |  | Valor Reajustado
INSUMO | TIPO | FÓRMULA | DISTÂNCIA (km) | Preço (Julho/14) | Família | Indice Julho/14 | Indice Maio/2021
CAP-50/70 | RODOVIA PAVIMENTADA | (26,939+0,253xD) | 600 (REPAR) | 178.739 | Ligante Betuminoso | 280.734 | 930.526 | 592.45
RR-1C | RODOVIA PAVIMENTADA | (26,939+0,253xD) | 600 (REPAR) | 178.739 | Emulsão (RR-1C e RR-2C) | 291.568 | 863.067 | 529.08

## DNIT (2)
PLANILHA ORÇAMENTÁRIA PARA EXECUÇÃO DE PAVIMENTAÇÃO COM PEDRAS IRREGULARES RUA SETE DE SETEMBRO
[7 empty] | BDI: | 20.83%
ITEM | FONTE | CÓDIGO | SERVIÇO | UN | QUANT. | CUSTO UNITÁRIO |  | CUSTO TOTAL
[6 empty] | EXCETO BDI | COM BDI
1 | PLANILHA ORÇAMENTÁRIA PARA EXECUÇÃO DE PAVIMENTAÇÃO COM PEDRAS IRREGULARES RUA SETE DE SETEMBRO
1.1. | PLACA DE OBRA
1.1.1. | DNIT | 5212560 | PLACA DE ADVERTÊNCIA PARA SINALIZAÇÃO DE OBRAS MONTADA EM SUPORTE METÁLICO MOVEL, LADO 1,00m | unid | 1 | 61.27 | 74.0325 | 74.0325
SUB-TOTAL (ITEM PLACA DE OBRA): | [7 empty] | 74.0325
1.2. | TERRAPLENAGEM
1.2.1 | DNIT | 5502135 | ESCAVAÇÃO, CARGA E TRANSPORTE DE MATERIAL DE 1ª CATEGORIA - DMT DE 50 A 200 M - CAMINHO DE SERVIÇO EM REVESTIMENTO PRIMÁRIO - COM ESCAVADEIRA E CAMINHÃO BASCULANTE DE 14 M³ | m³ | 50.05 | 3.01 | 3.637 | 182.031 | Escavação, carga e transporte de material de 1ª categoria - DMT de 50 a 200 m - caminho de serviço em revestimento primário - com escavadeira e caminhão basculante de 14 m³
1.2.2 | DNIT | 5502172 | ESCAVAÇÃO, CARGA E TRANSPORTE DE MATERIAL DE 1ª CATEGORIA - DMT DE 2.500 A 3.000 M - CAMINHO DE SERVIÇO PAVIMENTADO - COM ESCAVADEIRA E CAMINHÃO BASCULANTE DE 14 M³ | m³ | 20.65 | 4.58 | 5.534 | 114.2774
1.2.4 | DNIT | 5503041 | COMPACTAÇÃO DE ATERROS A 100% DO PROCTOR INTERMEDIÁRIO | m³ | 38.5 | 5.47 | 6.6094 | 254.4619
1.2.5 | DNIT | 4413984 | REGULARIZAÇÃO DE BOTA-FORA COM ESPALHAMENTO E COMPACTAÇÃO | m³ | 20.65 | 2.37 | 2.8637 | 59.1348
SUB-TOTAL (ITEM TERRAPLENAGEM): | [7 empty] | 609.9051
1.3. | PAVIMENTAÇÃO
1.3.1 | SINAPI | C101167 | EXECUÇÃO DE PAVIMENTO EM PEDRAS IREGULARES SOBRE COLCHÃO DE PEDRISCO | m² | 192.5 | 37.08 | 44.8038 | 8624.7246
1.3.2 | SINAPI | 94273 | MEIO FIO DE CONCRETO PRÉ-FABRICADO, DIMENSÕES 100x15x13x30cm, PARA VIAS URBANAS | m | 70 | 39.24 | 47.4137 | 3318.9584
SUB-TOTAL (ITEM TERRAPLENAGEM): | [7 empty] | 11943.683
TOTAL | [7 empty] | 12627.6207
PLANILHA ORÇAMENTÁRIA (PAVIMENTO EM PEDRAS IRREGULARES)
Data | Ref. | Descrição |  | Un. | Quant. | Custo unit. | Preço Total R$
0 | Sinapi 72799 | EXECUÇÃO DE PAVIMENTO EM PEDRAS IREGULARES SOBRE COLCHÃO DE PEDRISCO REJUNTADO COM PEDRISCO |  | m² | 13200 | 0.95664 | 12627.6207
|  |  | % de DBI (Já incluído no preço) = | #REF!
|  |  | % de DBI DIFERENCIADO (Já incluído no preço) = | #REF!

## BDI
| Acórdão do TCU |  | BDI= | (1+AC+S+R+G)x(1+DF)x(1+L) | - 1
| n° 2622/2013 |  |  | (1-I)
PROPONENTE / TOMADOR |  |  |  | Tipo de Obra |  | LIMITES PARA PREENCHIMENTO |  |  |  | modelos |  | n° 325/2007 |  |  |  | Edifícios |  |  |  | Rodovias e Ferrovias |  |  |  | Redes de Água e Esgoto |  |  |  | Redes de Energia Elétrica |  |  |  | Portuárias, Marítimas e Fluviais |  |  |  | Materiais e Equipamentos
[7 empty] | 11 | 12 | 13 | 1 | 2 | 3 | 4 | 5 | 6 | 7 | 8 | 9 | 10 | 11 | 12 | 13 | 14 | 15 | 16 | 17 | 18 | 19 | 20 | 21 | 22 | 23 | 24 | 25 | 26 | 27 | 28 | 29
| Descrição | % |  | Rodovias e Ferrovias |  | Item do BDI | Mín. (%) | Méd. (%) | Máx. (%) | Item do BDI |  | Mín. (%) | Méd. (%) | Máx. (%) |  | Mín. (%) | Méd. (%) | Máx. (%) |  | Mín. (%) | Méd. (%) | Máx. (%) |  | Mín. (%) | Méd. (%) | Máx. (%) |  | Mín. (%) | Méd. (%) | Máx. (%) |  | Mín. (%) | Méd. (%) | Máx. (%) |  | Mín. (%) | Méd. (%) | Máx. (%) | Edifícios | enquadram-se: a construção e reforma de: edifícios, unidades habitacionais, escolas, hospitais, hotéis, restaurantes, armazéns e depósitos, edifícios para uso agropecuário, estações para trens e metropolitanos, estádios esportivos e quadras cobertas, instalações para embarque e desembarque de passageiros (em aeroportos, rodoviárias, portos, etc.), penitenciárias e presídios, a construção de edifícios industriais (fábricas, oficinas, galpões industriais, etc.), conforme classificação 4120-4 do CNAE 2.0. Também enquadram-se pórticos, mirantes e outros edifícios de finalidade turística. | EXEMPLO | 1º | 2º | 3º | 4º
(AC) Administração Central |  | 3.8% |  | OK |  | Administração Central | 3.8% | 4.01% | 4.67% | Administração Central |  | 0.11% | 4.07% | 8.03% |  | 3% | 4% | 5.5% |  | 3.8% | 4.01% | 4.67% |  | 3.43% | 4.93% | 6.71% |  | 5.29% | 5.92% | 7.93% |  | 4% | 5.52% | 7.85% |  | 1.5% | 3.45% | 4.49% | Rodovias e Ferrovias | enquadram-se: a construção e recuperação de: auto-estradas, rodovias e outras vias não-urbanas para passagem de veículos, vias férreas de superfície ou subterrâneas (inclusive para metropolitanos), pistas de aeroportos. Esta classe compreende também: a pavimentação de auto-estradas, rodovias e outras vias não-urbanas; construção de pontes, viadutos e túneis; a instalação de barreiras acústicas; a construção de praças de pedágio; a sinalização com pintura em rodovias e aeroportos; a instalação de placas de sinalização de tráfego e semelhantes, conforme classificação 4211-1 do CNAE 2.0. Também enquadram-se a construção, pavimentação e sinalização de vias urbanas, ruas e locais para estacionamento de veículos; a construção de praças e calçadas para pedestres; elevados, passarelas e ciclovias; metrô e VLT. | (AC) Administração Central | 1% | 2% | 4.07% | 8.03%
(SG) Seguro e Garantia |  | 0.32% |  | OK |  | Seguro e Garantia | 0.32% | 0.4% | 0.74% | Seguro e Garantia |  | 0% | 0.21% | 0.42% |  | 0.8% | 0.8% | 1% |  | 0.32% | 0.4% | 0.74% |  | 0.28% | 0.49% | 0.75% |  | 0.25% | 0.51% | 0.56% |  | 0.81% | 1.22% | 1.99% |  | 0.3% | 0.48% | 0.82% | Redes de Água e Esgoto | enquadram-se: a construção de sistemas para o abastecimento de água tratada: reservatórios de distribuição, estações elevatórias de bombeamento, linhas principais de adução de longa e média distância e redes de distribuição de água; a construção de redes de coleta de esgoto, inclusive de interceptores, estações de tratamento de esgoto (ETE), estações de bombeamento de esgoto (EBE); a construção de galerias pluviais (obras de micro e macro drenagem). Esta classe compreende também: as obras de irrigação (canais); a manutenção de redes de abastecimento de água tratada; a manutenção de redes de coleta e de sistemas de tratamento de esgoto, conforme classificação 4222-7 do CNAE 2.0. Enquadra-se ainda a construção de estações de tratamento de água (ETA). | (G) Garantia | 0.05% | 0.1% | 0.21% | 0.42%
(R) Risco |  | 0.5% |  | OK |  | Risco | 0.5% | 0.56% | 0.97% | Risco |  | 0% | 0.97% | 2.05% |  | 0.97% | 1.27% | 1.27% |  | 0.5% | 0.56% | 0.97% |  | 1% | 1.39% | 1.74% |  | 1% | 1.48% | 1.97% |  | 1.46% | 2.32% | 3.16% |  | 0.56% | 0.85% | 0.89% | Redes de Energia Elétrica | enquadram-se: a construção de usinas, estações e subestações hidrelétricas, eólicas, nucleares, termoelétricas; a construção de redes de transmissão e distribuição de energia elétrica, inclusive o serviço de eletrificação rural. Esta subclasse compreende também: a construção de redes de eletrificação para ferrovias e metropolitano, conforme classificação 4221-9/02 do CNAE 2.0. Compreende ainda: a manutenção de redes de distribuição de energia elétrica, quando executada por empresa não-produtora ou distribuidora de energia elétrica, conforme classificação 4221-9/03 do CNAE 2.0. Enquadram-se também obras de iluminação pública e a construção de barragens e represas para geração de energia elétrica. | (R) Risco | 0.25% | 0.5% | 0.97% | 2.05%
(DF) Despesas Financeiras |  | 1.02% |  | OK |  | Despesas Financeiras | 1.02% | 1.11% | 1.21% | Despesas Financeiras |  | 0% | 0.59% | 1.2% |  | 0.59% | 1.23% | 1.39% |  | 1.02% | 1.11% | 1.21% |  | 0.94% | 0.99% | 1.17% |  | 1.01% | 1.07% | 1.11% |  | 0.94% | 1.02% | 1.33% |  | 0.85% | 0.85% | 1.11% | Portuárias, Marítimas e Fluviais | enquadram-se: as obras marítimas e fluviais, tais como, construção de instalações portuárias; construção de portos e marinas; construção de eclusas e canais de navegação (vias navegáveis); enrocamentos; obras de dragagem; aterro hidráulico; barragens, represas e diques, exceto para energia elétrica; a construção de emissários submarinos; a instalação de cabos submarinos, conforme classificação 4291-0 do CNAE 2.0. Enquadram-se também a construção de piers e outras obras com influência direta de cursos d’água. | (DF) Despesas Financeiras | 0.15% | 0.3% | 0.59% | 1.2%
(L) Lucro Bruto |  | 7.3% |  | OK |  | Lucro | 6.64% | 7.3% | 8.69% | Lucro |  | x | x | x |  | 6.16% | 7.4% | 8.96% |  | 6.64% | 7.3% | 8.69% |  | 6.74% | 8.04% | 9.4% |  | 8% | 8.31% | 9.51% |  | 7.14% | 8.4% | 10.43% |  | 3.5% | 5.11% | 6.22% | Materiais e Equipamentos | enquadram-se: especificamente o fornecimento de materiais e equipamentos relevantes de natureza específica, como é o caso de: materiais betuminosos para obras rodoviárias, tubos de ferro fundido ou PVC para obras de abastecimento de água, elevadores e escadas rolantes para obras aeroportuárias, etc... São necessariamente enquadrados como fornecimento de materiais e equipamentos relevantes de natureza específica aqueles que correspondem, isoladamente, a 18% do VI da obra ou totalizem, no mínimo, R$ 1.500.000,00. | (L) Lucro Bruto | 4.16% | 10.01% | 9.58% | 6.01%
| ISS | 2.5% |  | OK |  | Impostos | x | x | x | Impostos |  | 6.03% | 7.65% | 9.03% |  | x | x | x |  | x | x | x |  | x | x | x |  | x | x | x |  | x | x | x |  | x | x | x |  |  | ISS | 2% | 2% | 3.5% | 5%
| PIS | 0.65% |  | OK |  | Total | 19.6% | 20.97% | 24.23% | Total |  | 20% | 25% | 30% |  | 20.34% | 22.12% | 25% |  | 19.6% | 20.97% | 24.23% |  | 20.76% | 24.18% | 26.44% |  | 24% | 25.84% | 27.86% |  | 22.8% | 27.48% | 30.95% |  | 11.1% | 14.02% | 16.8% |  |  | PIS | 0.65% | 0.65% | 0.65% | 0.65%
| COFINS | 3% |  | OK | [36 empty] | COFINS | 3% | 3% | 3% | 3%
| Contribuição Previdenciária | 0% |  | OK | [36 empty] | (T) Tributos* | 5.65% | 5.65% | 7.15% | 8.65%
(I) Impostos |  | 6.15% |  | OK | [36 empty] | BDI utilizado | 12% | 20% | 25% | 30%
BDI utilizado |  | 20.83% |  | OK
* soma dos impostos (ISS, PIS, COFINS)
enquadram-se: a construção e recuperação de: auto-estradas, rodovias e outras vias não-urbanas para passagem de veículos, vias férreas de superfície ou subterrâneas (inclusive para metropolitanos), pistas de aeroportos. Esta classe compreende também: a pavimentação de auto-estradas, rodovias e outras vias não-urbanas; construção de pontes, viadutos e túneis; a instalação de barreiras acústicas; a construção de praças de pedágio; a sinalização com pintura em rodovias e aeroportos; a instalação de placas de sinalização de tráfego e semelhantes, conforme classificação 4211-1 do CNAE 2.0. Também enquadram-se a construção, pavimentação e sinalização de vias urbanas, ruas e locais para estacionamento de veículos; a construção de praças e calçadas para pedestres; elevados, passarelas e ciclovias; metrô e VLT.
Note on D13: Francisco Quezada: Para o ISS, deverão ser definidos pelo Tomador, através de declaração informativa, conforme legislação tributária municipal, a base de cálculo e, sobre esta, a respectiva alíquota do ISS, que será um percentual entre 2% e 5%
Note on D16: Francisco Quezada: 1.1.3.2. As tabelas acima foram construídas sem considerar a desoneração sobre a folha de pagamento prevista na Lei n° 12.844/2013. Para análise de orçamentos considerando a contribuição previdenciária sobre a receita bruta deverá ser somada a alíquota de 2% no item impostos.
Note on D17: Francisco Quezada: Os percentuais de Impostos a serem adotados devem ser indicados pelo Tomador, conforme legislação vigente

## Solução
|  | COMPOSIÇÃO PELO SINAPI |  |  |  | ÁREA A PAVIMENTAR | (93590) M³xKM
[5 empty] | 2021-03-01 | 4749.24 | 0.61
Classe/tipo | C101167 | EXECUÇÃO DE PAVIMENTO EM PEDRAS IREGULARES SOBRE COLCHÃO DE PEDRISCO REJUNTADO COM PÓ DE PEDRA | UN | QUANT. | CUSTO R$ | QUANT. TOTAL | Transp. | TOTAL R$
PAVI
INSUMO | 4720 | Pedra britada n° 0 ou pedrisco (4,8 a 9,5mm), posto na pedreira, sem frete | m³ | 0.1 | 75.8 | 474.92 | 1448.5 | 37447.43
INSUMO | 13186 | Pedra granitica ou basáltica irregular, faixa granulometrica 10 a 15cm, para pavimentação ou claçamento poliédrico, posto na pedreira, sem frete | m³ | 0.2 | 84.61 | 949.84 | 2897.01 | 83262.97
INSUMO | 4741 | Pó de pedra, posto na pedreira, sem fornecedor | m³ | 0.02 | 62.01 | 94.98 | 289.68 | 6179.38
COMPOSIÇÃO | 88260 | Calceteiro com encargos complementares | H | 0.25 | 23.84 | 1187.31 |  | 28305.47
COMPOSIÇÃO | 88316 | Servente com encargos complementares | H | 0.25 | 17.61 | 1187.31 |  | 20908.52
[6 empty] | TOTAL |  | 176103.77
[5 empty] | CUSTO POR m² |  | R$ | 37.08
PLANILHA ORÇAMENTÁRIA (PAVIMENTO EM PEDRAS IRREGULARES)
Data | Ref. | Descrição | Un. | Quant. | Custo unit. Sem BDI R$ | Preço unit. com BDI R$ | Preço Total R$
2021-03-01 | C101167 | EXECUÇÃO DE PAVIMENTO EM PEDRAS IREGULARES SOBRE COLCHÃO DE PEDRISCO REJUNTADO COM PÓ DE PEDRA | m² | 1 | 37.08 | 44.8 | 44.8
|  | % de DBI (Já incluído no preço) = | 20.83%
Descanso, 12 de maio de 2021
________________________________
Eng. Civil Fernando Trintinaglia
CREA-SC 140.621-5
Note on D6: Cliente: 0,10m de espessura 0,10m³/m²
Note on D7: Cliente: rendimento 0,2m³ de pedra para cada m² de calçamento
Note on D8: Cliente: rendimento 0,2m³ de pedra para cada m² de calçamento

## BDI - mat. bet. (hidden)
| Acórdão do TCU |  | BDI= | (1+AC+S+R+G)x(1+DF)x(1+L) | - 1
| n° 2622/2013 |  |  | (1-I)
PROPONENTE / TOMADOR |  |  |  | Tipo de Obra |  | LIMITES PARA PREENCHIMENTO |  |  |  | modelos |  | n° 325/2007 |  |  |  | Edifícios |  |  |  | Rodovias e Ferrovias |  |  |  | Redes de Água e Esgoto |  |  |  | Redes de Energia Elétrica |  |  |  | Portuárias, Marítimas e Fluviais |  |  |  | Materiais e Equipamentos
[7 empty] | 11 | 12 | 13 | 1 | 2 | 3 | 4 | 5 | 6 | 7 | 8 | 9 | 10 | 11 | 12 | 13 | 14 | 15 | 16 | 17 | 18 | 19 | 20 | 21 | 22 | 23 | 24 | 25 | 26 | 27 | 28 | 29
| Descrição | % |  | Rodovias e Ferrovias |  | Item do BDI | Mín. (%) | Méd. (%) | Máx. (%) | Item do BDI |  | Mín. (%) | Méd. (%) | Máx. (%) |  | Mín. (%) | Méd. (%) | Máx. (%) |  | Mín. (%) | Méd. (%) | Máx. (%) |  | Mín. (%) | Méd. (%) | Máx. (%) |  | Mín. (%) | Méd. (%) | Máx. (%) |  | Mín. (%) | Méd. (%) | Máx. (%) |  | Mín. (%) | Méd. (%) | Máx. (%) | Edifícios | enquadram-se: a construção e reforma de: edifícios, unidades habitacionais, escolas, hospitais, hotéis, restaurantes, armazéns e depósitos, edifícios para uso agropecuário, estações para trens e metropolitanos, estádios esportivos e quadras cobertas, instalações para embarque e desembarque de passageiros (em aeroportos, rodoviárias, portos, etc.), penitenciárias e presídios, a construção de edifícios industriais (fábricas, oficinas, galpões industriais, etc.), conforme classificação 4120-4 do CNAE 2.0. Também enquadram-se pórticos, mirantes e outros edifícios de finalidade turística. | EXEMPLO | 1º | 2º | 3º | 4º
(AC) Administração Central |  | 3.8% |  | OK |  | Administração Central | 3.8% | 4.01% | 4.67% | Administração Central |  | 0.11% | 4.07% | 8.03% |  | 3% | 4% | 5.5% |  | 3.8% | 4.01% | 4.67% |  | 3.43% | 4.93% | 6.71% |  | 5.29% | 5.92% | 7.93% |  | 4% | 5.52% | 7.85% |  | 1.5% | 3.45% | 4.49% | Rodovias e Ferrovias | enquadram-se: a construção e recuperação de: auto-estradas, rodovias e outras vias não-urbanas para passagem de veículos, vias férreas de superfície ou subterrâneas (inclusive para metropolitanos), pistas de aeroportos. Esta classe compreende também: a pavimentação de auto-estradas, rodovias e outras vias não-urbanas; construção de pontes, viadutos e túneis; a instalação de barreiras acústicas; a construção de praças de pedágio; a sinalização com pintura em rodovias e aeroportos; a instalação de placas de sinalização de tráfego e semelhantes, conforme classificação 4211-1 do CNAE 2.0. Também enquadram-se a construção, pavimentação e sinalização de vias urbanas, ruas e locais para estacionamento de veículos; a construção de praças e calçadas para pedestres; elevados, passarelas e ciclovias; metrô e VLT. | (AC) Administração Central | 1% | 2% | 4.07% | 8.03%
(SG) Seguro e Garantia |  | 0.32% |  | OK |  | Seguro e Garantia | 0.32% | 0.4% | 0.74% | Seguro e Garantia |  | 0% | 0.21% | 0.42% |  | 0.8% | 0.8% | 1% |  | 0.32% | 0.4% | 0.74% |  | 0.28% | 0.49% | 0.75% |  | 0.25% | 0.51% | 0.56% |  | 0.81% | 1.22% | 1.99% |  | 0.3% | 0.48% | 0.82% | Redes de Água e Esgoto | enquadram-se: a construção de sistemas para o abastecimento de água tratada: reservatórios de distribuição, estações elevatórias de bombeamento, linhas principais de adução de longa e média distância e redes de distribuição de água; a construção de redes de coleta de esgoto, inclusive de interceptores, estações de tratamento de esgoto (ETE), estações de bombeamento de esgoto (EBE); a construção de galerias pluviais (obras de micro e macro drenagem). Esta classe compreende também: as obras de irrigação (canais); a manutenção de redes de abastecimento de água tratada; a manutenção de redes de coleta e de sistemas de tratamento de esgoto, conforme classificação 4222-7 do CNAE 2.0. Enquadra-se ainda a construção de estações de tratamento de água (ETA). | (G) Garantia | 0.05% | 0.1% | 0.21% | 0.42%
(R) Risco |  | 0.5% |  | OK |  | Risco | 0.5% | 0.56% | 0.97% | Risco |  | 0% | 0.97% | 2.05% |  | 0.97% | 1.27% | 1.27% |  | 0.5% | 0.56% | 0.97% |  | 1% | 1.39% | 1.74% |  | 1% | 1.48% | 1.97% |  | 1.46% | 2.32% | 3.16% |  | 0.56% | 0.85% | 0.89% | Redes de Energia Elétrica | enquadram-se: a construção de usinas, estações e subestações hidrelétricas, eólicas, nucleares, termoelétricas; a construção de redes de transmissão e distribuição de energia elétrica, inclusive o serviço de eletrificação rural. Esta subclasse compreende também: a construção de redes de eletrificação para ferrovias e metropolitano, conforme classificação 4221-9/02 do CNAE 2.0. Compreende ainda: a manutenção de redes de distribuição de energia elétrica, quando executada por empresa não-produtora ou distribuidora de energia elétrica, conforme classificação 4221-9/03 do CNAE 2.0. Enquadram-se também obras de iluminação pública e a construção de barragens e represas para geração de energia elétrica. | (R) Risco | 0.25% | 0.5% | 0.97% | 2.05%
(DF) Despesas Financeiras |  | 1.02% |  | OK |  | Despesas Financeiras | 1.02% | 1.11% | 1.21% | Despesas Financeiras |  | 0% | 0.59% | 1.2% |  | 0.59% | 1.23% | 1.39% |  | 1.02% | 1.11% | 1.21% |  | 0.94% | 0.99% | 1.17% |  | 1.01% | 1.07% | 1.11% |  | 0.94% | 1.02% | 1.33% |  | 0.85% | 0.85% | 1.11% | Portuárias, Marítimas e Fluviais | enquadram-se: as obras marítimas e fluviais, tais como, construção de instalações portuárias; construção de portos e marinas; construção de eclusas e canais de navegação (vias navegáveis); enrocamentos; obras de dragagem; aterro hidráulico; barragens, represas e diques, exceto para energia elétrica; a construção de emissários submarinos; a instalação de cabos submarinos, conforme classificação 4291-0 do CNAE 2.0. Enquadram-se também a construção de piers e outras obras com influência direta de cursos d’água. | (DF) Despesas Financeiras | 0.15% | 0.3% | 0.59% | 1.2%
(L) Lucro Bruto |  | 7.3% |  | OK |  | Lucro | 6.64% | 7.3% | 8.69% | Lucro |  | x | x | x |  | 6.16% | 7.4% | 8.96% |  | 6.64% | 7.3% | 8.69% |  | 6.74% | 8.04% | 9.4% |  | 8% | 8.31% | 9.51% |  | 7.14% | 8.4% | 10.43% |  | 3.5% | 5.11% | 6.22% | Materiais e Equipamentos | enquadram-se: especificamente o fornecimento de materiais e equipamentos relevantes de natureza específica, como é o caso de: materiais betuminosos para obras rodoviárias, tubos de ferro fundido ou PVC para obras de abastecimento de água, elevadores e escadas rolantes para obras aeroportuárias, etc... São necessariamente enquadrados como fornecimento de materiais e equipamentos relevantes de natureza específica aqueles que correspondem, isoladamente, a 18% do VI da obra ou totalizem, no mínimo, R$ 1.500.000,00. | (L) Lucro Bruto | 4.16% | 10.01% | 9.58% | 6.01%
| ISS | 2.5% |  | OK |  | Impostos | x | x | x | Impostos |  | 6.03% | 7.65% | 9.03% |  | x | x | x |  | x | x | x |  | x | x | x |  | x | x | x |  | x | x | x |  | x | x | x |  |  | ISS | 2% | 2% | 3.5% | 5%
| PIS | 0.65% |  | OK |  | Total | 19.6% | 20.97% | 24.23% | Total |  | 20% | 25% | 30% |  | 20.34% | 22.12% | 25% |  | 19.6% | 20.97% | 24.23% |  | 20.76% | 24.18% | 26.44% |  | 24% | 25.84% | 27.86% |  | 22.8% | 27.48% | 30.95% |  | 11.1% | 14.02% | 16.8% |  |  | PIS | 0.65% | 0.65% | 0.65% | 0.65%
| COFINS | 3% |  | OK | [36 empty] | COFINS | 3% | 3% | 3% | 3%
| Contribuição Previdenciária | 0% |  | OK | [36 empty] | (T) Tributos* | 5.65% | 5.65% | 7.15% | 8.65%
(I) Impostos |  | 6.15% |  | OK | [36 empty] | BDI utilizado | 12% | 20% | 25% | 30%
BDI utilizado |  | 20.83% |  | OK
* soma dos impostos (ISS, PIS, COFINS)
enquadram-se: a construção e recuperação de: auto-estradas, rodovias e outras vias não-urbanas para passagem de veículos, vias férreas de superfície ou subterrâneas (inclusive para metropolitanos), pistas de aeroportos. Esta classe compreende também: a pavimentação de auto-estradas, rodovias e outras vias não-urbanas; construção de pontes, viadutos e túneis; a instalação de barreiras acústicas; a construção de praças de pedágio; a sinalização com pintura em rodovias e aeroportos; a instalação de placas de sinalização de tráfego e semelhantes, conforme classificação 4211-1 do CNAE 2.0. Também enquadram-se a construção, pavimentação e sinalização de vias urbanas, ruas e locais para estacionamento de veículos; a construção de praças e calçadas para pedestres; elevados, passarelas e ciclovias; metrô e VLT.
Note on D13: Francisco Quezada: Para o ISS, deverão ser definidos pelo Tomador, através de declaração informativa, conforme legislação tributária municipal, a base de cálculo e, sobre esta, a respectiva alíquota do ISS, que será um percentual entre 2% e 5%
Note on D16: Francisco Quezada: 1.1.3.2. As tabelas acima foram construídas sem considerar a desoneração sobre a folha de pagamento prevista na Lei n° 12.844/2013. Para análise de orçamentos considerando a contribuição previdenciária sobre a receita bruta deverá ser somada a alíquota de 2% no item impostos.
Note on D17: Francisco Quezada: Os percentuais de Impostos a serem adotados devem ser indicados pelo Tomador, conforme legislação vigente