## Ampliação Cachoeirinha
PREFEITURA MUNICIPAL DE DESCANSO/SC
Obra: Ampliação de salas e reforma do telhado
Endereço: Linha Cachoeirinha, Interior, Descanso - SC
Data de preço: Agosto/2021 - não desonerado
Planilha Orçamentária
20.39%
400000
ITEM | CÓDIGO | FONTE | DESCRIÇÃO DOS SERVIÇOS | UN. | QUANT. | CUSTO (R$) | PREÇO (R$) | VALOR (R$)
1 |  |  | TROCA DE COBERTURA NA EDIFICAÇÃO EXISTENTE |  |  |  |  | 251377.31
1.1 | 97622 | SINAPI | Demolição de alvenaria de bloco furado, de forma manual, sem reaproveitamento | m³ | 5 | 51.45 | 61.94 | 309.7
1.2 | 97647 | SINAPI | Remoção de telhas de fibrocimento, de forma manual, sem reaproveitamento | m² | 722.95 | 3.19 | 3.84 | 2776.12
1.3 | 97650 | SINAPI | Remoção de madeiramento de cobertura, de forma manual, sem reaproveitamento | m² | 722.95 | 6.87 | 8.27 | 5978.79
1.4 | 87525 | SINAPI | Alvenaria de vedação blocos cerâmicos de 14x9x19cm (espessura 14cm) assentamento com argamassa preparada em betoneira | m² | 76.28 | 164.22 | 197.7 | 15080.55
1.5 | 92606 | SINAPI | Fabricação e instalação de tesoura em aço, vão de 5m, para telha ondulada de fibrocimento, incluso içamento | un | 1 | 1194.33 | 1437.85 | 1437.85
1.6 | 92612 | SINAPI | Fabricação e instalação de tesoura em aço, vão de 8m, para telha ondulada de fibrocimento, incluso içamento | un | 1 | 1856.62 | 2235.18 | 2235.18
1.7 | 92618 | SINAPI | Fabricação e instalação de tesoura em aço, vão de 11m, para telha ondulada de fibrocimento, incluso içamento | un | 4 | 2555.53 | 3076.6 | 12306.4
1.8 | 92620 | SINAPI | Fabricação e instalação de tesoura em aço, vão de 16m, para telha ondulada de fibrocimento, incluso içamento | un | 7 | 2729.42 | 3285.94 | 23001.58
1.9 | 92580 | SINAPI | Trama de aço composta por terças para telhados de até 2 águas para telha ondulada de fibrocimento, incluso transporte vertical | m² | 722.95 | 64.21 | 77.3 | 55884.03
1.10 | 94207 | SINAPI | Telhamento com telha ondulada de fibrocimento e=6mm, recobrimento lateral de 1/4 de onda | m² | 722.95 | 45.46 | 54.72 | 39559.82
1.11 | 94223 | SINAPI | Cumeeira para telha ondulada de fibrocimento e=6mm, incluso acessórios de fixação e içamento | m | 39.4 | 58.08 | 69.92 | 2754.84
1.12 | 94228 | SINAPI | Calha em chapa de aço galvanizado número 24, desenvolvimento de 50cm, incluso transporte vertical | m | 53.53 | 100.3 | 120.75 | 6463.74
1.13 | 98546 | SINAPI | Impermeabilização de cobertura com manta asfáltica aluminizada 2,5mm, aderida com maçarico | m² | 722.95 | 94.27 | 113.49 | 82047.59
1.14 | 89578 | SINAPI | Tubo PVC, Série R, água pluvial, diâmetro 100mm, fornecido e instalado em condutores verticais de águas pluviais (7 descidas, pé direito médio de 3m + 1m de deslocamento horizontal) | m | 28 | 45.72 | 55.04 | 1541.12
[6 empty] | Subtotal |  | 251377.31
2 |  |  | AMPLIAÇÃO SALAS
2.1 |  |  | SERVIÇOS PRELIMINARES |  |  |  |  | 633.39
2.1.1 | 99059 | SINAPI | Locação de obra com gabarito de tábuas corridas pontaletadas a cada 2m | m | 21.05 | 25 | 30.09 | 633.39
2.2 |  |  | FUNDAÇÕES |  |  |  |  | 2370.47
2.2.1 | 96522 | SINAPI | Escavação manual para sapata, sem previsão de forma | m³ | 2.84 | 142.4 | 171.43 | 486.86
2.2.2 | 96545 | SINAPI | Armação de aço CA-50 Ø 8,0mm; incluso fornecimento, corte, dobra e colocação | kg | 49.28 | 17.71 | 21.32 | 1050.64
2.2.3 | 92720 | SINAPI | Concretagem com concreto usinado bombeável Fck 25MPa. Lançamento, adensamento e acabamento | m³ | 1.41 | 490.71 | 590.76 | 832.97
2.3 |  |  | SUPERESTRUTURA (PILARES E VIGAS) |  |  |  |  | 19863.65
2.3.1 | 92265 | SINAPI | Fabricação de formas para em chapa de madeira compensada resinada, e=17mm | m² | 23.61 | 138.8 | 167.1 | 3945.23
2.3.2 | 92776 | SINAPI | Armação de aço CA-50 Ø 6,3mm; incluso fornecimento, corte, dobra e colocação | kg | 210.77 | 19.01 | 22.88 | 4822.41
2.3.3 | 92777 | SINAPI | Armação de aço CA-50 Ø 8,0mm; incluso fornecimento, corte, dobra e colocação | kg | 187.44 | 17.71 | 21.32 | 3996.22
2.3.4 | 92778 | SINAPI | Armação de aço CA-50 Ø 10mm; incluso fornecimento, corte, dobra e colocação | kg | 160.32 | 15.76 | 18.97 | 3041.27
2.3.5 | 92720 | SINAPI | Concretagem com concreto usinado bombeável Fck 25MPa. Lançamento, adensamento e acabamento | m³ | 6.87 | 490.71 | 590.76 | 4058.52
2.4 |  |  | IMPERMEABILIZAÇÃO |  |  |  |  | 2152.9
2.4.1 | 98557 | SINAPI | Impermeabilização de superfície com emulsão asfáltica, duas demãos (altura total das faces laterais e superior das vigas baldrames) | m² | 49.03 | 36.48 | 43.91 | 2152.9
2.5 |  |  | SISTEMA DE VEDAÇÃO VERTICAL |  |  |  |  | 7714.38
2.5.1 | 87525 | SINAPI | Alvenaria de vedação blocos cerâmicos de 14x9x19cm (espessura 14cm) assentamento com argamassa preparada em betoneira | m² | 30.91 | 130 | 156.5 | 4837.41
2.5.2 | 93195 | SINAPI | Contraverga pre moldada (40cm de transpasse para cada lado) | m | 16.06 | 58.23 | 70.1 | 1125.8
2.5.3 | 93184 | SINAPI | Verga moldada pre moldada | m | 3 | 36.09 | 43.44 | 130.32
2.5.4 | 101965 | SINAPI | Peitoril em granito, polido, branco comum, L= 20cm, e= 2cm com pingadeira | m | 11 | 122.4 | 147.35 | 1620.85
2.6 |  |  | ESQUADRIAS |  |  |  |  | 12166.58
2.6.1 | 94573 | SINAPI | Janela de alumínio branco, de correr, 04 folhas, com vidros temperados espaçados 6mm, batente, acabamento com acetato ou brilhante e ferragens (4 unid. 2,00x1,50m). Fornecimento e instalação | m² | 12 | 394.74 | 475.22 | 5702.64
2.6.2 | 94573 | SINAPI | Janela de alumínio branco, de correr, 04 folhas, com vidros temperados espaçados 6mm, batente, acabamento com acetato ou brilhante e ferragens (1 unid. 3,00x1,50m). Fornecimento e instalação | m² | 4.5 | 394.74 | 475.22 | 2138.49
2.6.3 | 91338 | SINAPI | Porta de alumínio de abrir com lambri, com guarnição, fixação com parafusos (2 unid. 0,90x2,10m). Fornecimento e instalação. | m² | 3.78 | 950.5 | 1144.3 | 4325.45
2.7 |  |  | SISTEMAS DE COBERTURA |  |  |  |  | 46483.37
2.7.1 | 92616 | SINAPI | Fabricação e instalação de tesoura inteira em aço, vão de 10,00m, para telha ondulada de fibrocimento, incluso içamento | un | 5 | 2381.65 | 2867.26 | 14336.3
2.7.2 | 92580 | SINAPI | Trama de aço composta por terças para telhados de até 2 águas para telha ondulada de fibrocimento, incluso transporte vertical | m² | 130.94 | 64.21 | 77.3 | 10121.66
2.7.3 | 94207 | SINAPI | Telhamento com telha ondulada de fibrocimento e=6mm, recobrimento lateral de 1/4 de onda | m² | 130.94 | 45.46 | 54.72 | 7165.03
2.7.4 | 98546 | SINAPI | Impermeabilização de cobertura com manta asfáltica aluminizada 2,5mm, aderida com maçarico | m² | 130.94 | 94.27 | 113.49 | 14860.38
2.8 |  |  | REVESTIMENTOS INTERNO E EXTERNO |  |  |  |  | 23260.68
2.8.1 | 87879 | SINAPI | Chapisco em alvenarias e estruturas de concreto, com colher de pedreiro, com argamassa traço 1:3 (cimento e areia), preparo em betoneira | m² | 218.91 | 3.73 | 4.49 | 982.9
2.8.2 | 87529 | SINAPI | Massa única, preparo em betoneira, argamassa traço 1:2:8, espessura 20mm, aplicada manualmente em paredes, desempenado, com execução de taliscas | m² | 218.91 | 31.48 | 37.89 | 8294.49
2.8.3 | 87543 | SINAPI | Reboco (massa fina) em argamassa industrializada, espessura de 0,5cm, em paredes externas | m² | 85.2 | 17.31 | 20.83 | 1774.71
2.8.4 | 88495 | SINAPI | Aplicação e lixamento de massa PVA em paredes internas, uma demão | m² | 133.71 | 10.83 | 13.03 | 1742.24
2.8.5 | 96114 | SINAPI | Forro em drywall, inclusive estrutura de fixação | m² | 96.14 | 68.67 | 82.67 | 7947.89
2.8.6 | 96120 | SINAPI | Acabamentos para forro de gesso (negativos) | m | 65.7 | 2.61 | 3.14 | 206.29
2.8.7 | 88494 | SINAPI | Aplicação e lixamento de massa PVA em teto, uma demão | m² | 96.14 | 19.98 | 24.05 | 2312.16
2.9 |  |  | SISTEMA DE PISOS |  |  |  |  | 14157.72
2.9.1 | 100576 | SINAPI | Regularização e compactação da base | m² | 96.08 | 1.77 | 2.13 | 204.65
2.9.2 | 100324 | SINAPI | Lastro com material granular sobre solo, brita 01 e 02, espessura 5cm | m³ | 4.8 | 113.63 | 136.79 | 656.59
2.9.3 | 97113 | SINAPI | Aplicação de lona plástica para base de concreto | m² | 96.08 | 2.59 | 3.11 | 298.8
2.9.4 | 94993 | SINAPI | Piso em concreto Fck= 20MPa, usinado, espessura 6cm, reguado, com armação em tela soldada 15x15 | m² | 96.08 | 57.68 | 69.44 | 6671.79
2.9.5 | 87257 | SINAPI | Revestimento para piso com placas tipo porcelanato acetinado, classe A, dimensões aprox. 60x60cm + rodapé 7cm | m² | 92.07 | 52.53 | 63.24 | 5822.5
2.9.6 | 87257 | SINAPI | Revestimento para piso com placas tipo porcelanato antiderrapante, classe A, dimensões aprox. 60x60cm + rodapé 7cm (circulação) | m² | 7.96 | 52.53 | 63.24 | 503.39
2.10 |  |  | PINTURAS E ACABAMENTOS |  |  |  |  | 6644.71
2.10.1 | 88415 | SINAPI | Aplicação manual de fundo selador acrílico em paredes, 1 demão | m² | 218.91 | 2.58 | 3.1 | 678.62
2.10.2 | 88489 | SINAPI | Pintura em tinta acrílica em paredes, 2 demãos, elasticidade mínima 800% | m² | 218.91 | 14.36 | 17.28 | 3782.76
2.10.3 | 88484 | SINAPI | Aplicação manual de fundo selador acrílico em teto, 1 demão | m² | 96.14 | 2.6 | 3.13 | 300.91
2.10.4 | 88488 | SINAPI | Pintura em tinta acrílica em teto, 2 demãos | m² | 96.14 | 16.27 | 19.58 | 1882.42
2.11 |  |  | INSTALAÇÕES ELÉTRICAS |  |  |  |  | 10564.13
2.11.1 | 93137 | SINAPI | Ponto de iluminação com interruptor simples (2 módulos), caixa elétrica, eletroduto, cabo, rasgo, quebra e chumbamento | unid | 2 | 188.21 | 226.58 | 453.16
2.11.2 | 93128 | SINAPI | Ponto de iluminação com interruptor simples (1 módulo), caixa elétrica, eletroduto, cabo, rasgo, quebra e chumbamento | unid | 1 | 158.69 | 191.04 | 191.04
2.11.3 | 93143 | SINAPI | Ponto de tomada com tomada 20A/250V, caixa elétrica, eletroduto, cabo, rasgo, quebra e chumbamento | unid | 31 | 187 | 225.12 | 6978.72
2.11.4 | 97592 | SINAPI | Luminária tipo plafon, de sobrepor, com 1 lampada LED de 15W, fornecimento e instalação | unid | 1 | 43.07 | 51.85 | 51.85
2.11.5 | 97587 | SINAPI | Luminária tipo calha, de sobrepor, com 2 lampadas tubulares LED de 14W, fornecimento e instalação | unid | 12 | 200 | 240.78 | 2889.36
2.12 |  |  | INSTALAÇÃO HIDRÁULICA |  |  |  |  | 320.49
2.12.1 | 89356 | SINAPI | Tubo PVC soldável Ø 25 mm, fornecimento e instalação | m | 6 | 20.9 | 25.16 | 150.96
2.12.2 | 89362 | SINAPI | Joelho PVC 90º soldável Ø 25mm, fornecimento e instalação | un | 2 | 8.63 | 10.38 | 20.76
2.12.3 | 94672 | SINAPI | Joelho de redução 90º soldável com bucha latão 25mm x 3/4", fornecimento e instalação. | un | 2 | 10.86 | 13.07 | 26.14
2.12.4 | 89440 | SINAPI | Tê PVC, soldável Ø 25mm, fornecimento e instalação | un | 1 | 8.53 | 10.26 | 10.26
2.12.5 | 94792 | SINAPI | Registro de gaveta 25mm, latão, com acabamento e manopla cromados, fornecimento e instalação | un | 1 | 93.34 | 112.37 | 112.37
2.13 |  |  | DRENAGEM DE ÁGUAS PLUVIAIS |  |  |  |  | 1830.44
2.13.1 | 89578 | SINAPI | Tubo PVC, agua pluvial, Ø 100mm, fornecimento e instalação | m | 18 | 45.72 | 55.04 | 990.72
2.13.2 | 89584 | SINAPI | Joelho PVC 90º Ø 100mm, fornecimento e instalação | un | 9 | 42.09 | 50.67 | 456.03
2.13.3 | 99251 | SINAPI | Caixa de inspeção para drenagem 0,40 x 0,40 x 0,40m, em alvenaria de tijolos cerâmicos maciços, para drenagem | un | 1 | 318.71 | 383.69 | 383.69
2.14 |  |  | INSTALAÇÃO SANITÁRIA |  |  |  |  | 334.64
2.14.1 | 89711 | SINAPI | Tubo de PVC Série Normal Ø 40mm, fornecimento e instalação | m | 12 | 19.19 | 23.1 | 277.2
2.14.2 | 89724 | SINAPI | Joelho PVC 90º Ø 40mm, fornecimento e instalação | un | 2 | 10.22 | 12.3 | 24.6
2.14.3 | 89726 | SINAPI | Joelho PVC 45º Ø 40mm, fornecimento e instalação | un | 2 | 7.45 | 8.96 | 17.92
2.14.4 | 89783 | SINAPI | Junção PVC simples 40mm, junta soldável, fornecimento e instalação | un | 1 | 12.4 | 14.92 | 14.92
2.15 |  |  | SISTEMA DE PROTEÇÃO CONTRA INCÊNDIO |  |  |  |  | 125.14
2.15.1 | 97599 | SINAPI | Luminária de emergência 30 LEDS, potencia 2W, bateria de litio, autonomia de 2 horas, fornecimento e instalação | un | 2 | 29.58 | 35.61 | 71.22
2.15.2 | 37539 | SINAPI | Placa de sinalização "SAÍDA", de segurança contra incêndio, fotoluminescente, retangular, 13x26cm, em PVC 2mm anti-chamas | un | 2 | 22.4 | 26.96 | 53.92
[6 empty] | Subtotal | 148622.69
[6 empty] | Valor TOTAL com BDI |  | 400000
Descanso - SC, 27/10/2021
___________________________
Eng. Civil Fernando Trintinaglia
CREA/SC 140621-5

## CRONOGRAMA
PREFEITURA MUNICIPAL DE DESCANSO/SC
Obra: Ampliação de salas e reforma do telhado
Município: | Descanso / SC
Endereço: | Linha Cachoeirinha, Interior, Descanso - SC
PLANEJAMENTO FÍSICO/FINANCEIRO
ITEM | DESCRIÇÃO DOS SERVIÇOS | VALOR (R$) | % ITEM | 1 | 2 | 3 | 4
1 | TROCA DA COBERTURA DA EDIFICAÇÃO | 251377.31 | 62.84% | 70% | 30%
|  |  |  | 175964.117 | 75413.193
2 | AMPLIAÇÃO SALAS | 148622.69 | 37.16% | 25% | 25% | 25% | 25%
|  |  |  | 37155.6725 | 37155.6725 | 37155.6725 | 37155.6725
Valores totais |  | 400000 | 100% | 213119.7895 | 112568.8655 | 37155.6725 | 37155.6725
Descanso - SC, 27/10/2021
___________________________
Eng. Civil Fernando Trintinaglia
CREA/SC 140621-5