## Orç.Reforma Almoxarifado
PREFEITURA MUNICIPAL DE DESCANSO/SC
Obra: Reforma Almoxarifado - Parque de Máquinas Municipal
Endereço: Rua Santo Estanislau, Centro, Descanso - SC
Data de preço: novembro/2019 não desonerado
Planilha Orçamentária
20.39%
36644.56
ITEM | CÓDIGO | FONTE | DESCRIÇÃO DOS SERVIÇOS | UN. | QUANT. | CUSTO (R$) | PREÇO (R$) | VALOR (R$)
1 |  |  | SERVIÇOS PRELIMINARES |  |  |  |  | 641.64
1.1 | 88323 | SINAPI | Telhadista com encargos complementares | h | 12 | 26.26 | 31.61 | 379.32
1.2 | 88252 | SINAPI | Auxiliar de serviços gerais com encargos complementares | h | 12 | 18.16 | 21.86 | 262.32
[6 empty] | Subtotal |  | 641.64
2 |  |  | FUNDAÇÕES |  |  |  |  | 1145.79
2.1 | 96522 | SINAPI | Escavação manual para sapata, sem previsão de forma | m³ | 0.29 | 126.43 | 152.2 | 44.13
2.2 | 96527 | SINAPI | Escavação manual de vala para viga baldrame, sem previsão de forma | m³ | 0.67 | 105.14 | 126.57 | 84.8
2.3 | 92777 | SINAPI | Armação de aço CA-50 Ø 8,0mm; incluso fornecimento, corte, dobra e colocação | kg | 8.85 | 10.05 | 12.09 | 106.99
2.4 | 92776 | SINAPI | Armação de aço CA-50 Ø 6,3mm; incluso fornecimento, corte, dobra e colocação | kg | 36.16 | 10.9 | 13.12 | 474.41
2.5 | 92720 | SINAPI | Concreto Bombeado Fck= 25MPa; incluindo preparo, lançamento e adensamento | m³ | 0.96 | 376.79 | 453.61 | 435.46
[6 empty] | Subtotal |  | 1145.79
3 |  |  | SUPERESTRUTURA (PILAR, VIGA E LAJE) |  |  |  |  | 3411.53
3.1 | 92436 | SINAPI | Montagem e desmontagem de forma para pilares e vigas em chapa de madeira compensada plastificada, com reutilização | m² | 24.33 | 64.35 | 77.47 | 1884.84
3.2 | 92776 | SINAPI | Armação de aço CA-50 Ø 6,3mm; incluso fornecimento, corte, dobra e colocação | kg | 76.95 | 10.9 | 13.12 | 1009.58
3.3 | 92720 | SINAPI | Concreto Bombeado Fck= 25MPa; incluindo preparo, lançamento e adensamento | m³ | 1.14 | 376.79 | 453.61 | 517.11
[6 empty] | Subtotal |  | 3411.53
4 |  |  | SISTEMA DE VEDAÇÃO VERTICAL |  |  |  |  | 2681.37
4.1 | 87509 | SINAPI | Alvenaria de vedação com blocos cerâmicos 14x9x19cm em ½ vez (espessura 14cm, bloco deitado) assentamento com argamassa preparada em betoneira | m² | 21.35 | 102.58 | 123.49 | 2636.51
4.2 | 93199 | SINAPI | Verga moldada in loco com utilização de blocos canaleta (transpasse de 40cm em cada lado da porta) | m | 1.32 | 28.24 | 33.99 | 44.86
[6 empty] | Subtotal |  | 2681.37
5 |  |  | ESQUADRIAS |  |  |  |  | 476.06
5.1 | 68054 | SINAPI | Porta de ferro 80x210 em chapa galvanizada plana 14 (1 porta), com fechadura | m² | 1.68 | 235.38 | 283.37 | 476.06
[6 empty] | Subtotal |  | 476.06
6 |  |  | SISTEMAS DE COBERTURA |  |  |  |  | 19190.21
6.1 | 92618 | SINAPI | Fabricação e instalação de tesoura (treliça) inteira em aço, vão de 11m, para telha metálica, incluso içamento | un | 8 | 1.415,52 | #VALUE! | #VALUE!
6.2 | 92580 | SINAPI | Trama de aço composta por terças, contraventamentos e tirantes para telhado de telha metálica, incluso içamento | m² | 59.2 | 36.46 | 43.89 | 2598.28
6.3 | 94213 | SINAPI | Telhamento com telha aço/alumínio, E=0,5mm, incluso içamento (cobertura e oitão lateral) com 2 venezianas fixas no oitão de dimensões 300x120cm cada | m² | 59.2 | 41.52 | 49.98 | 2958.81
[6 empty] | Subtotal |  | 19190.21
7 |  |  | IMPERMEABILIZAÇÃO |  |  |  |  | 132.25
7.1 | 74106/1 | SINAPI | Impermeabilização de baldrame com tinta asfástica duas demãos (face superior e laterais das vigas) | m² | 11.17 | 9.84 | 11.84 | 132.25
[6 empty] | Subtotal |  | 132.25
8 |  |  | REVESTIMENTOS INTERNO E EXTERNO |  |  |  |  | 6279.09
8.1 | 87879 | SINAPI | Chapisco em alvenarias e estruturas de concreto, com colher de pedreiro, com argamassa traço 1:3 (cimento e areia), preparo em betoneira | m² | 119 | 3.3 | 3.97 | 472.43
8.2 | 87529 | SINAPI | Massa única para recebimento de pintura, preparo em betoneira, argamassa espessura 20mm, aplicada manualmente em paredes, com execução de taliscas | m² | 119 | 26.85 | 32.32 | 3846.08
8.3 | 96485 | SINAPI | Forro de PVC liso, inclusive estrutura de fixação (madeiramento) | m² | 25.15 | 44.52 | 53.59 | 1347.78
8.4 | 96121 | SINAPI | Acabamentos para forro PVC (roda forro) | m | 67.12 | 7.59 | 9.13 | 612.8
[6 empty] | Subtotal |  | 6279.09
9 |  |  | PINTURAS E ACABAMENTOS |  |  |  |  | 2686.62
9.1 | 88412 | SINAPI | Fundo selador acrílico em paredes externas sem presença de vãos, 1 demão | m² | 119 | 1.66 | 1.99 | 236.81
9.2 | 88489 | SINAPI | Pintura em tinta látex acrílico sobre paredes externas, 2 demãos | m² | 119 | 12.75 | 15.34 | 1825.46
9.3 | 74145/1 | SINAPI | Pintura esmalte fosco, 2 demãos, sobre superficie metálica, incluso uma demão de fundo anti corrosivo (todas as aberturas) | m² | 27.3 | 19 | 22.87 | 624.35
[6 empty] | Subtotal |  | 2686.62
[6 empty] | Valor TOTAL com BDI |  | 36644.56
Descanso - SC, 28/01/2020
___________________________
Eng. Civil Fernando Trintinaglia
CREA/SC 140621-5

## CRONOGRAMA
PREFEITURA MUNICIPAL DE DESCANSO/SC
Obra: Ampliação do CRAS - Assistência
Município: | Descanso / SC
Endereço: | Rua Thomas Koproski, centro
PLANEJAMENTO FÍSICO/FINANCEIRO
ITEM | DESCRIÇÃO DOS SERVIÇOS | VALOR (R$) | % ITEM | 1 | 2 | 3 | 4
1 | SERVIÇOS PRELIMINARES | 827.3 | 0.2384% | 100%
827.3
2 | FUNDAÇÕES | 8046.83 | 2.319% | 100%
8046.83
3 | SUPERESTRUTURA (PILAR E VIGAS) | 79771.59 | 22.99% | 70% | 30%
|  |  |  | 55840.113 | 23931.477
4 | IMPERMEABILIZAÇÃO | 5041.04 | 1.453% | 70% | 30%
|  |  |  | 3528.728 | 1512.312
5 | SISTEMA DE VEDAÇÃO VERTICAL | 54307.84 | 15.65% | 20% | 50% | 30%
|  |  |  | 10861.568 | 27153.92 | 16292.352
6 | ESQUADRIAS | 20697.68 | 5.966% |  |  |  | 100%
20697.68
7 | SISTEMAS DE COBERTURA | 30676.31 | 8.842% |  | 40% | 50% | 10%
[5 empty] | 12270.524 | 15338.155 | 3067.631
8 | REVESTIMENTOS INTERNO E EXTERNO | 47016.92 | 13.55% |  | 70% | 30%
[5 empty] | 32911.844 | 14105.076
9 | SISTEMAS DE PISOS | 19397.67 | 5.591% |  | 30% | 70%
[5 empty] | 5819.301 | 13578.369
10 | PINTURAS E ACABAMENTOS | 11776.4 | 3.394% |  |  | 30% | 70%
[6 empty] | 3532.92 | 8243.48
11 | INSTALAÇÕES ELÉTRICAS | 40755.63 | 11.75% |  |  | 30% | 70%
[6 empty] | 12226.689 | 28528.941
12 | INSTALAÇÃO HIDRÁULICA | 3422.82 | 0.9865% |  | 40% | 50% | 10%
[5 empty] | 1369.128 | 1711.41 | 342.282
13 | DRENAGEM DE ÁGUAS PLUVIAIS | 10918.72 | 3.147% |  |  | 30% | 70%
[6 empty] | 3275.616 | 7643.104
14 | INSTALAÇÃO SANITÁRIA | 4399.49 | 1.268% |  | 20% | 50% | 30%
[5 empty] | 879.898 | 2199.745 | 1319.847
15 | LOUÇAS, ACESSÓRIOS E METAIS | 4357.43 | 1.256% |  |  |  | 100%
4357.43
16 | SISTEMA DE PROTEÇÃO CONTRA INCÊNDIO | 563.02 | 0.1623% |  |  |  | 100%
563.02
17 | INSTALAÇÕES PARA CLIMATIZAÇÃO | 4651.84 | 1.341% |  |  |  | 100%
4651.84
18 | SERVIÇOS FINAIS | 327.27 | 0.09433% |  |  |  | 100%
327.27
Valores totais |  | 346955.8 | 100% | 79104.539 | 105848.404 | 82260.332 | 79742.525
Descanso - SC, 08/11/2021
___________________________
Eng. Civil Fernando Trintinaglia
CREA/SC 140621-5

## Laje + Fibrocimento
PREFEITURA MUNICIPAL DE DESCANSO/SC
Obra: Ampliação do CRAS - Assistência
Endereço: Rua Thomas Koproski, Centro, Descanso - SC
Data de preço: Agosto/2021 - não desonerado
Planilha Orçamentária
20.39%
346955.8
ITEM | CÓDIGO | FONTE | DESCRIÇÃO DOS SERVIÇOS | UN. | QUANT. | CUSTO (R$) | PREÇO (R$) | VALOR (R$)
1 |  |  | SERVIÇOS PRELIMINARES |  |  |  |  | 827.3
1.1 | 99059 | SINAPI | Locação de obra com gabarito de tábuas corridas pontaletadas a cada 2m | m | 68.77 | 10 | 12.03 | 827.3
[6 empty] | Subtotal |  | 827.3
2 |  |  | FUNDAÇÕES |  |  |  |  | 8046.83
2.1 | 96522 | SINAPI | Escavação manual para sapata, sem previsão de forma | m³ | 18.63 | 85 | 102.33 | 1906.4
2.2 | 96545 | SINAPI | Armação de aço CA-50 Ø 8,0mm; incluso fornecimento, corte, dobra e colocação | kg | 161.92 | 17.42 | 20.97 | 3395.46
2.3 | 92720 | SINAPI | Concretagem com concreto usinado bombeável Fck 25MPa. Lançamento, adensamento e acabamento | m³ | 4.66 | 489.29 | 589.05 | 2744.97
[6 empty] | Subtotal |  | 8046.83
3 |  |  | SUPERESTRUTURA (PILARES, VIGAS E LAJES) |  |  |  |  | 79771.59
3.1 | 92263 | SINAPI | Fabricação de formas para pilares e estruturas similares em chapa de madeira compensada resinada, e=17mm | m² | 72.9 | 168.88 | 203.31 | 14821.29
3.2 | 92776 | SINAPI | Armação de aço CA-50 Ø 6,3mm; incluso fornecimento, corte, dobra e colocação | kg | 520.65 | 18.6 | 22.39 | 11657.35
3.3 | 92777 | SINAPI | Armação de aço CA-50 Ø 8,0mm; incluso fornecimento, corte, dobra e colocação | kg | 276.91 | 17.42 | 20.97 | 5806.8
3.4 | 92778 | SINAPI | Armação de aço CA-50 Ø 10mm; incluso fornecimento, corte, dobra e colocação | kg | 752.1 | 15.54 | 18.7 | 14064.27
3.5 | 92720 | SINAPI | Concretagem com concreto usinado bombeável Fck 25MPa. Lançamento, adensamento e acabamento | m³ | 22.8315 | 489.29 | 589.05 | 13448.89
3.6 | 101964 | SINAPI | Laje pré-moldada unidirecional, biapoiada, para forro, enchimento ceramica/eps, vigota convencional, altura da laje (enchimento 8cm + capa 3cm) | m² | 100.03 | 165.86 | 199.67 | 19972.99
[6 empty] | Subtotal |  | 79771.59
4 |  |  | IMPERMEABILIZAÇÃO |  |  |  |  | 5041.04
4.1 | 98557 | SINAPI | Impermeabilização de superfície com emulsão asfáltica, duas demãos (altura total das faces laterais e superior das vigas baldrames) | m² | 111.57 | 29.01 | 34.92 | 3896.02
4.2 | 98557 | SINAPI | Impermeabilização com emulsão asfáltica (70cm nas paredes externas) | m² | 32.79 | 29.01 | 34.92 | 1145.02
[6 empty] | Subtotal |  | 5041.04
5 |  |  | SISTEMA DE VEDAÇÃO VERTICAL |  |  |  |  | 54307.84
5.1 | 87525 | SINAPI | Alvenaria de vedação blocos cerâmicos de 14x9x19cm (espessura 14cm) assentamento com argamassa preparada em betoneira | m² | 208.99 | 155.73 | 187.48 | 39181.44
5.2 | 96359 | SINAPI | Paredes com placas de gesso acartonado (drywall), para uso interno, com duas faces simples e estrutura metálica com guias simples, com vãos | m² | 60.83 | 93.56 | 112.63 | 6851.28
5.3 | 93195 | SINAPI | Contraverga pre moldada (pilar a pilar) | m | 22.47 | 57.98 | 69.8 | 1568.4
5.4 | 93184 | SINAPI | Verga moldada pre moldada (40cm de transpasse para cada lado) | m | 30.65 | 35.76 | 43.05 | 1319.48
5.5 | 93205 | SINAPI | Cinta de amarração em alvenaria moldada in loco com utilização de blocos canaleta | m | 75.27 | 36.25 | 43.64 | 3284.78
5.6 | 101965 | SINAPI | Peitoril em granito, polido, branco comum, L= 20cm, e= 2cm com pingadeira | m | 15.2 | 114.9 | 138.32 | 2102.46
[6 empty] | Subtotal |  | 54307.84
6 |  |  | ESQUADRIAS |  |  |  |  | 20697.68
6.1 | 94573 | SINAPI | Janela de alumínio branco, de correr, 04 folhas, com vidros temperados, liso e incolor, batente, acabamento com acetato ou brilhante e ferragens (4 unid. 2,00x1,20m). Fornecimento e instalação | m² | 9.6 | 397.17 | 478.15 | 4590.24
6.2 | 94570 | SINAPI | Janela de alumínio branco, de correr, 02 folhas, com vidros temperados, liso e incolor, batente, acabamento com acetato ou brilhante e ferragens (1 unid. 1,20x1,20m). Fornecimento e instalação | m² | 1.44 | 360.25 | 433.7 | 624.52
6.3 | 94569 | SINAPI | Janela de alumínio branco, maxim-ar, com vidros, batente e ferragens (5 unid. 1,20x0,50m). Fornecimento e instalação | m² | 3 | 566.66 | 682.2 | 2046.6
6.4 | 100702 | SINAPI | Porta de alumínio de correr, 06 folhas, para vidros, inclusive vidro temperado liso incolor, fechadura e puxador. Fornecimento e instalação (1 unid. 2,50x2,10m). | m² | 5.25 | 576.99 | 694.63 | 3646.8
6.5 | 91341 | SINAPI | Porta de alumínio duplo de abrir, com vidros em toda altura, com guarnição, fixação com parafusos. Fornecimento e instalação (1 unid. 1,60x2,10m). | m² | 3.36 | 691.36 | 832.32 | 2796.59
6.6 | 91341 | SINAPI | Porta de alumínio duplo de abrir com guarnição, fixação com parafusos. Fornecimento e instalação (1 unid. 0,80x1,20m). | m² | 0.96 | 691.36 | 832.32 | 799.02
6.7 | 90790 | SINAPI | Kit de porta pronta de madeira com acabamento melamínico branco, folha leve ou média, 80x210cm, fixação com preenchimento parcial de espuma expansiva, fornecimento e instalação | unid | 7 | 623.42 | 750.53 | 5253.71
6.8 | 90793 | SINAPI | Kit de porta pronta de madeira com acabamento melamínico branco, folha leve ou média, 90x210cm, fixação com preenchimento parcial de espuma expansiva, fornecimento e instalação | unid | 1 | 780.97 | 940.2 | 940.2
[6 empty] | Subtotal |  | 20697.68
7 |  |  | SISTEMAS DE COBERTURA |  |  |  |  | 30676.31
7.1 | 92606 | SINAPI | Fabricação e instalação de tesoura inteira em aço, vão de 5,00m, para telha ondulada de fibrocimento, incluso içamento (garagem) | un | 5 | 1190.36 | 1433.07 | 7165.35
7.3 | 92566 | SINAPI | Fabricação e instalação de estrutura pontaletada de madeira não aparelhada, para telha ondulada de fibrocimento,incluso transporte vertical | m² | 103.42 | 25.11 | 30.22 | 3125.35
7.4 | 92580 | SINAPI | Trama de aço composta por terças para telhados de até 2 águas para telha ondulada de fibrocimento, incluso transporte vertical (garagem) | m² | 53.58 | 63.99 | 77.03 | 4127.26
7.4 | 92543 | SINAPI | Trama de madeira composta por terças para telhados de até 2 águas para telha ondulada de fibrocimento, incluso transporte vertical | m² | 103.42 | 24.72 | 29.76 | 3077.77
7.5 | 94207 | SINAPI | Telhamento com telha ondulada de fibrocimento e=6mm, recobrimento lateral de 1/4 de onda | m² | 157 | 41.04 | 49.4 | 7755.8
7.6 | 94231 | SINAPI | Rufo em chapa metálica nº 24, corte de 25cm | m | 78.62 | 57.32 | 69 | 5424.78
[6 empty] | Subtotal |  | 30676.31
8 |  |  | REVESTIMENTOS INTERNO E EXTERNO |  |  |  |  | 47016.92
8.1 | 87879 | SINAPI | Chapisco em alvenarias e estruturas de concreto, com colher de pedreiro, com argamassa traço 1:3 (cimento e areia), preparo em betoneira | m² | 449.94 | 3.6 | 4.33 | 1948.24
8.2 | 87529 | SINAPI | Massa única, preparo em betoneira, argamassa traço 1:2:8, espessura 20mm, aplicada manualmente em paredes, desempenado, com execução de taliscas | m² | 449.94 | 30.59 | 36.82 | 16566.79
8.3 | 87543 | SINAPI | Reboco (massa fina) em argamassa industrializada, espessura de 0,5cm, em paredes externas | m² | 169.38 | 17.1 | 20.58 | 3485.84
8.4 | 88495 | SINAPI | Aplicação e lixamento de massa PVA em paredes internas, uma demão | m² | 260.49 | 10.32 | 12.42 | 3235.28
8.5 | 96114 | SINAPI | Forro em drywall, inclusive estrutura de fixação | m² | 156.42 | 66.86 | 80.49 | 12590.24
8.6 | 961210 | SINAPI | Acabamentos para forro de gesso (negativos) | m | 165.19 | 2.5 | 3 | 495.57
8.7 | 88494 | SINAPI | Aplicação e lixamento de massa PVA em teto, uma demão | m² | 156.42 | 18.91 | 22.76 | 3560.11
8.8 | 87257 | SINAPI | Revestimento para paredes com placas tipo porcelanato acetinado, retificado, branco, classe A, dimensões aprox. 60x60cm | m² | 67.36 | 63.32 | 76.23 | 5134.85
[6 empty] | Subtotal |  | 47016.92
9 |  |  | SISTEMAS DE PISOS |  |  |  |  | 19397.67
9.1 | 100576 | SINAPI | Regularização e compactação da base | m² | 100.8 | 1.72 | 2.07 | 208.65
9.2 | 100324 | SINAPI | Lastro com material granular sobre solo, brita 01 e 02, espessura 5cm | m³ | 5.04 | 111.43 | 134.15 | 676.11
9.3 | 97113 | SINAPI | Aplicação de lona plástica para base de concreto | m² | 100.8 | 2.27 | 2.73 | 275.18
9.4 | 94993 | SINAPI | Piso em concreto Fck= 20MPa, usinado, espessura 6cm, reguado, com armação em tela soldada 15x15 | m² | 100.8 | 86.97 | 104.7 | 10553.76
9.5 | 87257 | SINAPI | Revestimento para piso com placas tipo porcelanato esmaltado, classe A, dimensões aprox. 60x60cm | m² | 93.15 | 63.32 | 76.23 | 7100.82
9.6 | 87257 | SINAPI | Revestimento para piso com placas tipo porcelanato antiderrapante, classe A, dimensões aprox. 60x60cm (banheiros) | m² | 7.65 | 63.32 | 76.23 | 583.15
[6 empty] | Subtotal |  | 19397.67
10 |  |  | PINTURAS E ACABAMENTOS |  |  |  |  | 11776.4
10.1 | 88415 | SINAPI | Aplicação manual de fundo selador acrílico em paredes, 1 demão | m² | 429.87 | 2.11 | 2.54 | 1091.86
10.2 | 88489 | SINAPI | Pintura em tinta acrílica em paredes, 2 demãos | m² | 429.87 | 14 | 16.85 | 7243.3
10.3 | 88484 | SINAPI | Aplicação manual de fundo selador acrílico em teto, 1 demão | m² | 156.42 | 2.5 | 3 | 469.26
10.4 | 88488 | SINAPI | Pintura em tinta acrílica em teto, 2 demãos | m² | 156.42 | 15.79 | 19 | 2971.98
[6 empty] | Subtotal |  | 11776.4
11 |  |  | INSTALAÇÕES ELÉTRICAS E LÓGICA |  |  |  |  | 40755.63
11.1 |  |  | ENTRADA DE ENERGIA ELÉTRICA + MURETA DE MEDIÇÃO E PROTEÇÃO
11.1.1 | 87487 | SINAPI | Alvenaria de vedação de blocos ceramicos, espessura 19cm, argamassa de assentamento com preparo em betoneira | m² | 2.96 | 111.7 | 134.47 | 398.03
11.1.2 | 93204 | SINAPI | Cinta de amarração de alvenaria moldada in loco | m | 2.6 | 64.25 | 77.35 | 201.11
11.1.3 | 87894 | SINAPI | Chapisco aplicado em alvenaria com colher de pedreiro, argamassa traço 1:3, preparo em betoneira | m² | 5.92 | 5.93 | 7.13 | 42.2
11.1.4 | 87792 | SINAPI | Massa única em argamassa traço 1:2:8, preparo em betoneira, aplicado manualmente, espessura 25mm | m² | 5.92 | 33.84 | 40.73 | 241.12
11.1.5 | 88485 | SINAPI | Aplicação de fundo selador acrílico em paredes, uma demão | m² | 5.92 | 2.11 | 2.54 | 15.03
11.1.6 | 88489 | SINAPI | Pintura em tinta acrílica com elasticidade de 800%, 2 demãos | m² | 5.92 | 14 | 16.85 | 99.75
11.1.7 | 101966 | SINAPI | Chapim com pingadeira sobre muro, em granito, L = 25 cm, assentado com argamassa traço 1:6, com aditivo | m | 1.3 | 145.67 | 175.37 | 227.98
11.1.8 | 11250 | SINAPI | Caixa de passagem de embutir, dimensões aprox. 40x40x12cm, em chapa de aço galvanizado, com tampa | unid | 1 | 82.49 | 99.3 | 99.3
11.1.9 | 95750 | SINAPI | Eletroduto de aço galvanizado, diametro 25mm, fornecimento e instalação | m | 35.7 | 31.66 | 38.11 | 1360.52
11.1.10 | 92341 | SINAPI | Eletroduto de aço galvanizado, diametro 50mm, fornecimento e instalação | m | 35.7 | 117.42 | 141.36 | 5046.55
11.1.11 | 97888 | SINAPI | Caixa elétrica retangular em alvenaria com tijolos ceramicos maciços, fundo com brita, dimensões internas: 65x41x70cm | unid | 3 | 553.94 | 666.88 | 2000.64
11.1.12 | 97887 | SINAPI | Caixa elétrica retangular em alvenaria com tijolos ceramicos maciços, fundo com brita, dimensões internas: 40x40x40cm | unid | 4 | 284.49 | 342.49 | 1369.96
11.1.13 | 11301 | SINAPI | Tampão ferro fundido articulado 12,5T (125KN), para caixa elétrica 65x41cm | unid | 3 | 660.46 | 795.12 | 2385.36
11.1.14 | 96985 | SINAPI | Haste de aterramento 5/8", fornecimento e instalação | unid | 2 | 73.15 | 88.06 | 176.12
11.1.15 | 38056 | SINAPI | Grampo metálico tipo U para haste de aterramento de 5/8" | unid | 2 | 30.27 | 36.44 | 72.88
11.1 |  |  | CENTRO DE DISTRIBUIÇÃO
11.3 | 101879 | SINAPI | Quadro de distribuição de energia em chapa de aço galvanizado, de embutir, com barramento trifásico, para 24 disjuntores DIN 100A, fornecimento e instalação | unid | 1 | 747.92 | 900.42 | 900.42
11.1 |  |  | DISJUNTORES
11.5 | 93653 | SINAPI | Disjuntor monopolar DIN, corrente nominal de 10A, fornecimento e instalação | unid | 5 | 11.82 | 14.23 | 71.15
11.5 | 93655 | SINAPI | Disjuntor monopolar DIN, corrente nominal de 20A, fornecimento e instalação | unid | 6 | 13.79 | 16.6 | 99.6
11.5 | 93657 | SINAPI | Disjuntor monopolar DIN, corrente nominal de 32A, fornecimento e instalação | unid | 1 | 15.36 | 18.49 | 18.49
11.5 | 93658 | SINAPI | Disjuntor monopolar DIN, corrente nominal de 40A, fornecimento e instalação | unid | 1 | 22.24 | 26.77 | 26.77
11.5 | 93673 | SINAPI | Disjuntor tripolar DIN, corrente nominal de 63A, fornecimento e instalação | unid | 2 | 99.6 | 119.9 | 239.8
11.5 | 39445 | SINAPI | Dispositivo DR, 2 polos,sensibilidade de 30mA, corrente de 10A, fornecimento e instalação | unid | 2 | 138.62 | 166.88 | 333.76
11.5 | 39446 | SINAPI | Dispositivo DR, 2 polos,sensibilidade de 30mA, corrente de 40A, fornecimento e instalação | unid | 1 | 141.09 | 169.85 | 169.85
11.6 | 39470 | SINAPI | Dispositivo DPS classe II, 1 polo, tensão máxima de 275V, corrente máxima de 25 KA | unid | 3 | 86.24 | 103.82 | 311.46
11.1 |  |  | ELETRODUTOS E ACESSÓRIOS
11.7 | 91844 | SINAPI | Eletroduto PVC flexível, corrugado, DN 25mm, fornecimento e instalação | m | 185 | 6.98 | 8.4 | 1554
11.7 | 91846 | SINAPI | Eletroduto PVC flexível, corrugado, DN 32mm, fornecimento e instalação | m | 15 | 9.65 | 11.61 | 174.15
11.7 | 1872 | SINAPI | Caixa de passagem, em PVC 4" x 2", para eletroduto flexível corrugado | unid | 50 | 2.28 | 2.74 | 137
11.7 | 1873 | SINAPI | Caixa de passagem, em PVC 4" x 4", para eletroduto flexível corrugado | unid | 32 | 4.53 | 5.45 | 174.4
11.1 |  |  | CONDUTORES
11.8 | 91926 | SINAPI | Cabo de cobre flexível isolado, 2,5 mm², anti-chama 450/750 V, fornecimento e instalação | m | 488 | 4.4 | 5.29 | 2581.52
11.8 | 91928 | SINAPI | Cabo de cobre flexível isolado, 4 mm², anti-chama 450/750 V, fornecimento e instalação | m | 300 | 7.1 | 8.54 | 2562
11.8 | 91930 | SINAPI | Cabo de cobre flexível isolado, 6 mm², anti-chama 450/750 V, fornecimento e instalação | m | 68 | 9.69 | 11.66 | 792.88
11.8 | 91932 | SINAPI | Cabo de cobre flexível isolado, 10 mm², anti-chama 450/750 V, fornecimento e instalação | m | 55 | 15.91 | 19.15 | 1053.25
11.8 | 92982 | SINAPI | Cabo de cobre flexível isolado, 16 mm², anti-chama 1,0 KV, fornecimento e instalação | m | 210 | 17.59 | 21.17 | 4445.7
11.1 |  |  | ILUMINAÇÃO, TOMADAS E INTERRUPTORES
11.9 | 91992 | SINAPI | Tomada alta de embutir (1 módulo), 2P+T 10A, incluindo suporte e placa, fornecimento e instalação | unid | 3 | 42.98 | 51.74 | 155.22
11.9 | 91993 | SINAPI | Tomada alta de embutir (1 módulo), 2P+T 20A, incluindo suporte e placa, fornecimento e instalação | unid | 4 | 45.12 | 54.31 | 217.24
11.9 | 91996 | SINAPI | Tomada média de embutir (1 módulo), 2P+T 10A, incluindo suporte e placa, fornecimento e instalação | unid | 7 | 32.72 | 39.39 | 275.73
11.9 | 91997 | SINAPI | Tomada média de embutir (1 módulo), 2P+T 20A, incluindo suporte e placa, fornecimento e instalação | unid | 2 | 34.86 | 41.96 | 83.92
11.9 | 92008 | SINAPI | Tomada baixa de embutir (2 módulos), 2P+T 10A, incluindo suporte e placa, fornecimento e instalação | unid | 18 | 45.9 | 55.25 | 994.5
11.9 | 92023 | SINAPI | Interruptor simples (1 módulo) com 1 tomada de embutir 2P+T 10A, incluindo suporte e placa, fornecimento e instalação | unid | 9 | 48.41 | 58.28 | 524.52
11.9 | 92029 | SINAPI | Interruptor paralelo (1 módulo) com 1 tomada de embutir 2P+T 10A, incluindo suporte e placa, fornecimento e instalação | unid | 1 | 54.97 | 66.17 | 66.17
11.9 | 91957 | SINAPI | Interruptor paralelo (1 módulo) com interruptor simples (1 módulo) 10A/250V, incluindo suporte e placa, fornecimento e instalação | unid | 1 | 49.51 | 59.6 | 59.6
11.9 | 98307 | SINAPI | Tomada de rede RJ45, fornecimento e instalação | unid | 4 | 46.3 | 55.74 | 222.96
11.9 | 98308 | SINAPI | Tomada para telefone RJ11, fornecimento e instalação | unid | 4 | 31.11 | 37.45 | 149.8
11.9 | 97592 | SINAPI | Luminária tipo plafon, de sobrepor, com 1 lampada LED de 15W, fornecimento e instalação | unid | 2 | 42.03 | 50.59 | 101.18
11.9 | 97593 | SINAPI | Luminária tipo spot de embutir, com 1 lampada LED de 15W, fornecimento e instalação | unid | 7 | 130.87 | 157.55 | 1102.85
11.9 | 97587 | SINAPI | Luminária tipo calha, de sobrepor, com 2 lampadas tubulares LED de 14W, fornecimento e instalação | unid | 23 | 266.43 | 320.75 | 7377.25
11.9 | 101632 | SINAPI | Relé fotoelétrico para comando de iluminação externa, fornecimento e instalação | unid | 1 | 34.84 | 41.94 | 41.94
[6 empty] | Subtotal |  | 40755.63
12 |  |  | INSTALAÇÃO HIDRÁULICA |  |  |  |  | 3422.82
12.1 |  |  | TUBULAÇÕES E CONEXÕES DE PVC RÍGIDO
12.1.1 | 89356 | SINAPI | Tubo PVC soldável Ø 25 mm, fornecimento e instalação | m | 54 | 20.25 | 24.37 | 1315.98
12.1.2 | 89357 | SINAPI | Tubo PVC soldável Ø 32 mm, fornecimento e instalação | m | 6 | 28.92 | 34.81 | 208.86
12.1.3 | 94703 | SINAPI | Adaptador com flange e anel de vedação, PVC, soldável, 25mm, instalado em reservatório de água, fornecimento e instalação | un | 1 | 20.44 | 24.6 | 24.6
12.1.3 | 94704 | SINAPI | Adaptador com flange e anel de vedação, PVC, soldável, 32mm, instalado em reservatório de água, fornecimento e instalação | un | 3 | 24.27 | 29.21 | 87.63
12.1.4 | 89426 | SINAPI | Luva de redução PVC soldável 32mm x 25mm, fornecimento e instalação | un | 2 | 7.88 | 9.48 | 18.96
12.1.5 | 89362 | SINAPI | Joelho PVC 90º soldável Ø 25mm, fornecimento e instalação | un | 10 | 8.3 | 9.99 | 99.9
12.1.6 | 94674 | SINAPI | Joelho PVC 90º soldável Ø 32mm, fornecimento e instalação | un | 1 | 9.23 | 11.11 | 11.11
12.1.6 | 94672 | SINAPI | Joelho de redução 90º soldável com bucha latão 25mm x 3/4", fornecimento e instalação. | un | 5 | 10.55 | 12.7 | 63.5
12.1.7 | 89440 | SINAPI | Tê PVC, soldável Ø 25mm, fornecimento e instalação | un | 3 | 8.21 | 9.88 | 29.64
12.1.8 | 89443 | SINAPI | Tê PVC, soldável Ø 32mm, fornecimento e instalação | un | 2 | 13.1 | 15.77 | 31.54
12.1.9 | 102607 | SINAPI | Caixa d'água em polietileno, com tampa, capacidade 1000L | un | 1 | 415.82 | 500.6 | 500.6
12.2 |  |  | REGISTROS E OUTROS
12.2.1 | 95635 | SINAPI | Kit cavalete para medição de água, entrada principal, em PVC soldável, 25mm, fornecimento e instalação | un | 1 | 174.07 | 209.56 | 209.56
12.2.2 | 94792 | SINAPI | Registro de gaveta 25mm, latão, com acabamento e manopla cromados, fornecimento e instalação (cozinha e banheiro) | un | 4 | 113.42 | 136.54 | 546.16
12.2.3 | 94496 | SINAPI | Registro de gaveta bruto 32mm, latão, fornecimento e instalação (saída reservatório e extravasor) | un | 2 | 91.56 | 110.22 | 220.44
12.2.4 | 94797 | SINAPI | Torneira de bóia, roscável, 25mm, fornecimento e instalação | un | 1 | 45.14 | 54.34 | 54.34
[6 empty] | Subtotal | 3422.82
12 |  |  | DRENAGEM DE ÁGUAS PLUVIAIS |  |  |  |  | 10918.72
12.1 | 89580 | SINAPI | Tubo PVC, agua pluvial, Ø 150mm, fornecimento e instalação | m | 36 | 93.95 | 113.1 | 4071.6
12.2 | 89578 | SINAPI | Tubo PVC, agua pluvial, Ø 100mm, fornecimento e instalação | m | 30 | 47.49 | 57.17 | 1715.1
12.3 | 89590 | SINAPI | Joelho PVC 90º Ø 150mm, fornecimento e instalação | un | 1 | 138.45 | 166.67 | 166.67
12.4 | 89584 | SINAPI | Joelho PVC 90º Ø 100mm, fornecimento e instalação | un | 3 | 43.55 | 52.42 | 157.26
12.5 | 89591 | SINAPI | Joelho PVC 45º Ø 150mm, fornecimento e instalação | un | 2 | 112.62 | 135.58 | 271.16
12.6 | 89585 | SINAPI | Joelho PVC 45º Ø 100mm, fornecimento e instalação | un | 1 | 34.56 | 41.6 | 41.6
12.7 | 94227 | SINAPI | Calha em chapa de aço galvanizado número 24, corte de 33cm | m | 2 | 73.76 | 88.79 | 177.58
12.8 | 94228 | SINAPI | Calha em chapa de aço galvanizado número 24, corte de 50cm | m | 23.9 | 99.08 | 119.28 | 2850.79
12.9 | 99251 | SINAPI | Caixa de inspeção para drenagem 0,40 x 0,40 x 0,40m, em alvenaria de tijolos cerâmicos maciços, para drenagem | un | 4 | 304.63 | 366.74 | 1466.96
[6 empty] | Subtotal |  | 10918.72
14 |  |  | INSTALAÇÃO SANITÁRIA |  |  |  |  | 4399.49
14.1 | 89711 | SINAPI | Tubo de PVC Série Normal Ø 40mm, fornecimento e instalação | m | 6 | 18.96 | 22.82 | 136.92
14.2 | 89712 | SINAPI | Tubo de PVC Série Normal Ø 50mm, fornecimento e instalação | m | 12 | 28.65 | 34.49 | 413.88
14.3 | 89714 | SINAPI | Tubo de PVC Série Normal Ø 100mm, fornecimento e instalação | m | 36 | 55.54 | 66.86 | 2406.96
14.4 | 89724 | SINAPI | Joelho PVC 90º Ø 40mm, fornecimento e instalação | un | 2 | 10.09 | 12.14 | 24.28
14.5 | 89731 | SINAPI | Joelho PVC 90º Ø 50mm, fornecimento e instalação | un | 3 | 10.68 | 12.85 | 38.55
14.6 | 89744 | SINAPI | Joelho PVC 90º Ø 100mm, fornecimento e instalação | un | 2 | 24.37 | 29.33 | 58.66
14.7 | 89726 | SINAPI | Joelho PVC 45º Ø 40mm, fornecimento e instalação | un | 2 | 7.18 | 8.64 | 17.28
14.8 | 89732 | SINAPI | Joelho PVC 45º Ø 50mm, fornecimento e instalação | un | 2 | 11.37 | 13.68 | 27.36
14.9 | 89746 | SINAPI | Joelho PVC 45º Ø 100mm, fornecimento e instalação | un | 2 | 24.31 | 29.26 | 58.52
14.10 | 3659 | SINAPI | Junção simples, PVC, DN 100x50mm, série normal para esgoto predial | un | 2 | 18.15 | 21.85 | 43.7
14.11 | 89785 | SINAPI | Junção PVC simples 50mm x 50mm, fornecimento e instalação | un | 1 | 21.86 | 26.31 | 26.31
14.12 | 89784 | SINAPI | Tê PVC 90º Ø 50mm, fornecimento e instalação | un | 1 | 19.9 | 23.95 | 23.95
14.13 | 98102 | SINAPI | Caixa de gordura simples, circular diâmetro interno 40cm com tampa, altura interna 40cm, fornecimento e instalação | un | 1 | 110.18 | 132.64 | 132.64
14.14 | 41629 | SINAPI | Caixa de inspeção em concreto pré-moldado, diâmetro interno 60cm, altura 60cm, com tampa, fornecimento e instalação | un | 3 | 254.11 | 305.92 | 917.76
14.15 | 89707 | SINAPI | Caixa sifonada, PVC, DN 100 X 100 X 50 mm, junta elástica, fornecida e instalada em ramal de esgoto sanitário | un | 2 | 30.21 | 36.36 | 72.72
[6 empty] | Subtotal |  | 4399.49
15 |  |  | LOUÇAS, ACESSÓRIOS, METAIS E ACESSIBILIDADE |  |  |  |  | 4357.43
15.1 | 86932 | SINAPI | Vaso sanitário sifonado com caixa acoplada louça branca, incluso engate flexível em metal cromado 40cm, completo, fornecimento e instalação | un | 2 | 379.68 | 457.09 | 914.18
15.2 | 86943 | SINAPI | Lavatório louça branca suspenso, 29,5 x 39cm, padrão popular, incluso sifão flexível em PVC, válvula e engate flexível 30cm em plástico e torneira cromada de mesa temporizada, fornecimento e instalação | un | 2 | 187.06 | 225.2 | 450.4
15.3 | 95544 | SINAPI | Papeleira de parede em metal cromado sem tampa, incluso fixação | un | 2 | 42.83 | 51.56 | 103.12
15.4 | 86910 | SINAPI | Torneira cromada tubo móvel, de parede, 3/4", para pia de cozinha, fornecimento e instalação | un | 1 | 110.31 | 132.8 | 132.8
15.5 | 95547 | SINAPI | Saboneteira plástica tipo dispenser para sabonete líquido com reservatório 800 a 1500ml, incluso fixação | un | 2 | 53.89 | 64.87 | 129.74
15.6 | 37401 | SINAPI | Toalheiro plástico tipo dispenser para papel toalha interfolhado | un | 2 | 46.22 | 55.64 | 111.28
15.7 | 100866 | SINAPI | Barra de apoio reta, em aço inox, comprimento 60cm, fornecimento e instalação | un | 3 | 262.73 | 316.3 | 948.9
15.8 | 100867 | SINAPI | Barra de apoio reta, em aço inox, comprimento 70cm, fornecimento e instalação | un | 1 | 279.44 | 336.41 | 336.41
15.9 | 100868 | SINAPI | Barra de apoio reta, em aço inox, comprimento 80cm, fornecimento e instalação | un | 2 | 290.56 | 349.8 | 699.6
15.10 | Cotação | Internet | Alarme audiovisual 220V, para banheiro PNE ,com botoeira alimentada por bateria 12V, a prova dagua, alcançe até 50 metros, sem fio (wireless), com adesivo de sinalização | un | 1 | 441.07 | 531 | 531
[6 empty] | Subtotal | 4357.43
16 |  |  | SISTEMA DE PROTEÇÃO CONTRA INCÊNDIO |  |  |  |  | 563.02
16.1 | 101908 | SINAPI | Extintor PQS (4kg), classe ABC, fornecimento e instalação | un | 2 | 159.83 | 192.41 | 384.82
16.2 | 97599 | SINAPI | Luminária de emergência 30 LEDS, potencia 2W, bateria de litio, autonomia de 2 horas, fornecimento e instalação | un | 2 | 29.23 | 35.18 | 70.36
16.3 | 37539 | SINAPI | Placa de sinalização "SAÍDA", de segurança contra incêndio, fotoluminescente, retangular, 13x26cm, em PVC 2mm anti-chamas | un | 2 | 22.4 | 26.96 | 53.92
16.4 | 37539 | SINAPI | Placa de sinalização "EXTINTOR", de segurança contra incêndio, fotoluminescente, retangular, 13x26cm, em PVC 2mm anti-chamas | un | 2 | 22.4 | 26.96 | 53.92
[6 empty] | Subtotal | 563.02
16 |  |  | INSTALAÇÕES PARA CLIMATIZAÇÃO |  |  |  |  | 4651.84
16.1 | 97327 | SINAPI | Tubo em cobre flexível DN 1/4", com isolamento, instalado em ramal de alimentação de ar condicionado, fornecimento e instalação (p/12000BTUs) | m | 32 | 30.52 | 36.74 | 1175.68
16.2 | 97329 | SINAPI | Tubo em cobre flexível DN 1/2", com isolamento, instalado em ramal de alimentação de ar condicionado, fornecimento e instalação (p/12000BTUs) | m | 32 | 65.91 | 79.34 | 2538.88
16.3 | 39712 | SINAPI | Tubo de espuma de polietileno expandido flexível para isolamento térmico de tubulação de ar condicionado, DN 1/2", E=10mm | m | 32 | 1.4 | 1.68 | 53.76
16.4 | 39713 | SINAPI | Tubo de espuma de polietileno expandido flexível para isolamento térmico de tubulação de ar condicionado, DN 1/4", E=10mm | m | 32 | 1.1 | 1.32 | 42.24
16.5 | 89865 | SINAPI | Tubo PVC, soldável, DN 25mm, instalado em dreno de ar condicionado, fornecimento e instalação | m | 42 | 12.91 | 15.54 | 652.68
16.6 | 89866 | SINAPI | Joelho PVC, soldável, DN 25mm, instalado em dreno de ar condicionado, fornecimento e instalação | un | 10 | 5.09 | 6.12 | 61.2
16.7 | Cotação | Internet | Caixa de passagem para ar condicionado | un | 4 | 26.46 | 31.85 | 127.4
[6 empty] | Subtotal | 4651.84
17 |  |  | SERVIÇOS FINAIS |  |  |  |  | 327.27
13.1 | 99814 | SINAPI | Limpeza geral da obra com jato de alta pressão | m² | 173.16 | 1.57 | 1.89 | 327.27
[6 empty] | Subtotal |  | 327.27
[6 empty] | Valor TOTAL com BDI |  | 346955.8
Descanso - SC, 08/11/2021
___________________________
Eng. Civil Fernando Trintinaglia
CREA/SC 140621-5